## Worksheet
SD-I-U-MT
| UNIVERSAL-Gateway för seriekoppling av diagnossignalen på säkerhetssensorer med SD-Interface. Via fältbussinterfacet kan stora mängder status och diagnosinformation överföras från SD-enheterna till styrsystemet. Seriekoppling av diagnossignalen från max. 31 säkerhetssensorer | Seriekoppling av olika enheter möjlig Minskad tid och kostnad för kabeldragning med seriekoppling av säkerhetskretsarna och diagnoskablar Automatisk adressering av enheterna i SD-interfacet
Beställningsinformation
Produktbeteckning | SD-I-U-MT
Artikelnummer (beställningsnummer) | 101218029
EAN (European Article Number) | 4030661459028
eCl@ss nummer, version 12.0 | 27-23-02-06
eCl@ss nummer, version 11.0 | 27-23-02-06
eCl@ss nummer, version 9.0 | 27-23-02-08
ETIM-nummer, version 7.0 | EC001099
ETIM-nummer, version 6.0 | EC001099
Certifieringar - Föreskrifter
Certifikat | cULus
Globala egenskaper
Bruttovikt | 200 g
Allmänna data - Egenskaper
Integrerad indikering, status | Ja
LED:ernas antal | 1
Mekaniska data
Montering | snäpps på standard-DIN-skena enligt EN 60715
Mechanical data - Connection technique
Anslutning, kontakt | Fjäderanslutning
Mekaniska data - mått
Bredd | 50 mm
Höjd | 100 mm
Djup | 80 mm
Omgivningsförhållanden
Kapslingens skyddsklass | IP20
Omgivningstemperatur | +0 ... +55 °C
lager och transporttemperatur | -25 ... +75 °C
Relativ fuktighet, minimum | 30 %
Relativ fuktighet, maximum | 85 %
Note (Relative humidity) | icke kondenserande
Vibrationstålig enligt EN 60068-2-6 | 10 ... 57 Hz, amplitud 0,35 mm 57 ... 150 Hz, med 5 g
tålighet mot chock | 10 g
Ambient conditions - Insulation values
Isolationsmärkspänning | 32 V
Märkstötspänning | 0,5 kV
Overvoltage category | II
Föroreningsgrad | 2
Elektriska data
Driftspänning | 24 VDC -15 % / +20 %
Märkspänning | 24 VDC
Märkström | 500 mA
Elektriska data - kommunikationsprotokoll
Feldbus Protokoll | ModbusTCP
Elektriska data - elektromagnetisk kompatibilitet
Elektromagnetisk kompatibilitet | EN 61000-4-2 EN 61000-4-4 EN 61000-4-5
Interfering radiation | IEC 61000-6-4 (2002)
EMC rating | EN 61000-4-3 EN 61000-4-6
Diverse data
Notera (applikationstillämpningar) | Säkerhetssensor Skyddsanordning
Schmersal Nordiska AB, F O Petersons gata 28, S-421 31 Västra Frölunda
Alla data och värden har kontrollerats noga. Bilder kan avvika från originalet. Ytterligare tekniska data finns i manualen. Tekniska ändringar och fel förbehålles.
Genererat den 2025-07-10 17:47