## Worksheet
BN 325-R-1279
| kabelutgång vänster och 2 avskärmningsbleck aktiveras framifrån beröringsfri princip 1 Reedkontakterr Lång livslängd | Aktiveringsyta och aktiveringsriktning uppmärkt med en symbol 85 mm x 26 mm x 24 mm Plasthus Flatstiftanslutning
Beställningsinformation
Produktbeteckning | BN 325-R-1279
Artikelnummer (beställningsnummer) | 101147091
EAN (European Article Number) | 4030661141299
eCl@ss number, version 12.0 | 27-27-43-02
eCl@ss number, version 11.0 | 27-27-01-05
eCl@ss nummer, version 9.0 | 27-27-01-05
ETIM number, version 7.0 | EC002544
ETIM number, version 6.0 | EC002544
Globala egenskaper
Aktiv princip | Styrning av magnetlås
Kaplsing, dimensioner | rektangulär
Kapslingens material | Plast, glasfiberförstärkt termoplast
Bruttovikt | 98 g
Allmänna data - Egenskaper
Kvarstående | Ja
Lämplig för hissar | Ja
Antal bistabila kontakter | 1
Mekaniska data
Nyckelingångar | frontsida
Manövreringselement | Magnetspole
Mekanisk livslängd, minimum | 1 000 000 000 kopplingar
Aktiveringshastighet, maximum | 18 m/s
Montering | baksida med 2 gängbultar
Mechanical data - Switching distances
Brytaravstånd | 5 mm … 55 mm 2 x BP 21S = 20 ... 55 mm BP 34S = 10 ... 25 mm BE 20 = 20 mm BP 10N = 10 mm BP 10S = 10 mm 2 x BP 10N = 15 mm 2 x BP 10S = 15 mm BP 15N = 12 mm BP 15S = 12 mm 2 x BP 15/2N = 17 mm 2 x BP 15/2S = 17mm BP 34N = 10 ... 25mm BP 20N = 5 ... 20 mm BP 20S = 5 ... 20 mm BP 31N = 5 ... 20 mm BP 31S = 5 ... 20 mm BP 11N = 10 mm BP 11S = 10 mm 2 x BP 11N = 20 mm 2 x BP 11S = 20 mm BP 12N = 15 mm BP 12S = 15 mm 2 x BP 12N = 10 ... 25 mm 2 x BP 12S = 10 ... 25 mm BP 21N = 15 ... 40 mm BP 21S = 15 ... 40 mm 2 x BP 21N = 20 ... 55 mm BE 20N = 15 mm BE 20S = 15 mm
Note (Switching distance Sn) | Aktiveringsavstånd upp till 55 mm beroende aktiveringsmagnet och utförande. Uppgifterna om kopplingsavstånd gäller vid aktivering av enskilt övervakade enheter utan ferromagnetisk inverkan. En förändring av avståndet, positiv eller negativ, är möjlig genom ferromagnetisk inverkan. Vid anordningen av flera aktiveringsmagneter måste den inverkan av varandra beaktas.
Note (switching distance) | All switching distances in accordance EN IEC 60947-5-2
Repeternoggrannhet | 0,3 mm
Mechanical data - Connection technique
Kabelns längd | 1 m
Anslutning, kontakt | Kabelutgång vänster och 2 avskärmningsplåtar
Mekaniska data - mått
Sensorns längd | 24 mm
Sensorns bredd | 85 mm
Sensorns höjd | 26 mm
Omgivningsförhållanden
Skyddsklass | IP67
Ambient temperature | -25 ... +70 °C
Vibrationstålig enligt EN 60068-2-6 | 10 … 55 Hz, Amplitud 1 mm
tålighet mot chock | 50 g / 11 ms
Elektriska data
Kopplingsspänning, maximum | 250 VAC
Kopplingsström, maximum | 3 A
Kopplingseffekt, maximum | 120 W
Kopplingseffekt, maximum | 120 VA
Kopplingsdon | bistabil kontakt
Kontaktstudslängd, minimum | 0,3 ms
Kontaktstudslängd, maximum | 0,6 ms
Kopplingsfrekvens, maximum | 300 Hz
Elektriska data - Digital utgång
Kopplingsutgång | Reedkontakterr
Leveransomfång
Leveransomfång | Actuator must be ordered separately.
Tillbehör
Rekommendation (aktiveringsdon) | BP 10 S 2x BP 10 S BP 15 S BP 34 S BP 20 S BP 31 S BP 11 S 2x BP 11 S BP 12 S BP 21 S 2x BP 21 S BP 10 N 2x BP 10 N BP 15 N 2 x BP 15/2 N 2x BP 15/2 S BP 34 N BP 20 N BP 31 N BP 11 N 2x BP 11 N BP 12 N 2x BP 12 N 2x BP 12 S BP 21 N 2x BP 21 N BE 20 BE 20 N(S) ST 24VDC BE 20 N(S) 48VDC
Recommendation (actuator, lift switchgear) | BP 10 2 x BP 15/2 2 x BP 10 BP 15 BP 34
Note
Note (General) | Den brytande eller slutande funktionen beror på aktiveringsriktningen och aktiveringsmagnetens polariteten.
Schmersal Nordiska AB, F O Petersons gata 28, S-421 31 Västra Frölunda
Alla data och värden har kontrollerats noga. Bilder kan avvika från originalet. Ytterligare tekniska data finns i manualen. Tekniska ändringar och fel förbehålles.
Genererat den 2025-04-16 01:18