## Worksheet
CSS-T-A
Tillbehör för serieanslutning med seriell diagnostik för CSS 34
Beställningsinformation
Produktbeteckning | CSS-T-A
Artikelnummer (beställningsnummer) | 101190025
EAN (European Article Number) | 4030661355900
eCl@ss number, version 12.0 | 27-44-01-06
eCl@ss number, version 11.0 | 27-44-01-06
eCl@ss nummer, version 9.0 | 27-44-01-06
ETIM number, version 7.0 | EC002925
ETIM number, version 6.0 | EC002925
Globala egenskaper
Utförande | rak
Anslutning (elektrisk) | 1 x stickkontakt, 5-polig
Bruttovikt | 21 g
Mekaniska data - mått
Längd | 43 mm
Bredd | 16,5 mm
Höjd | 16,5 mm
ISO-gängans diameter | M12
Omgivningsförhållanden
Ambient temperature | -25 ... +70 °C
Elektriska data
Rated operating voltage | 60 VDC
Märkström | 2 000 mA
Tillbehör
Rekommendation (produktkombination) | Sensorer
Note
Note (General) | Spänningsfallet som uppstår (ledningslängd, ledningsarea, spänningsfall/sensor) måste beaktas. Det begränsar maximalt antal seriekopplade sensorer.
Schmersal Nordiska AB, F O Petersons gata 28, S-421 31 Västra Frölunda
Alla data och värden har kontrollerats noga. Bilder kan avvika från originalet. Ytterligare tekniska data finns i manualen. Tekniska ändringar och fel förbehålles.
Genererat den 2024-05-21 19:38