## Worksheet
ML30.241-70
1-phase DIN rail power supplies AC 100-240V Wide-range input DC Output 24-28VDC / 1,3-1,1A / 30W Efficiency up to 89,4% Width only 22,5mm
Beställningsinformation
Produktbeteckning | ML30.241-70
Artikelnummer (beställningsnummer) | 103015923
EAN (European Article Number) | 4030661505275
eCl@ss nummer, version 12.0 | 27-04-07-01
eCl@ss nummer, version 11.0 | 27-04-07-01
eCl@ss nummer, version 9.0 | 27-04-07-01
ETIM-nummer, version 7.0 | EC002540
ETIM-nummer, version 6.0 | EC002540
Globala egenskaper
Föreskrifter | EN 50178 EN IEC 62061 IEC 60364-4-41 EN IEC 60947-5-1 EN IEC 60947-5-3 EN IEC 60947-5-5 IEC 62103 EN IEC 60204-1 EN IEC 60947-1
Klimattålighet | IEC 60068-2-30
Bruttovikt | 140 g
Allmänna data - Egenskaper
Integrerad indikering, status | Ja
LED:ernas antal | 1
Mekaniska data
Montering | snäpps på standard-DIN-skena enligt IEC 60715
Mechanical data - Connection technique
Type of electrical connection | Skruvanslutning
Anslutningsarea, minimum | 0,5 mm²
Anslutningsarea, maximum | 6 mm²
Åtdragningsmoment klämmor | 1 Nm
Tillåten typ av kabel | solid single-wire flexible
Mekaniska data - mått
Bredd | 22,5 mm
Höjd | 75 mm
Djup | 91 mm
Omgivningsförhållanden
Kapslingens skyddsklass | IP20
Omgivningstemperatur | -10 ... +70 °C
lager och transporttemperatur | -40 ... +85 °C
Vibrationstålig enligt EN 60068-2-6 | 2 g
tålighet mot chock | 30 g 6 ms, 20 g 11 ms (IEC 60068-2-27)
Ambient conditions - Insulation values
Föroreningsgrad | 2
Elektriska data
Frekvensområde | 50 Hz 60 Hz
Driftspänning | 100 ... 240 VAC -15 % / +10 %
Typ av spänningsintervall | AC
Märkspänning | 100 ... 240 VAC
Märkström | 0,3 mA 0,54 mA
Nominell AC-spänning för styrningar, 50 Hz, minimum | 100 VAC
Nominell AC-spänning för styrningar, 50 Hz, maximum | 240 VAC
Nominell AC-spänning för styrningar, 60 Hz, minimum | 100 VAC
Nominell AC-spänning för styrningar, 60 Hz, maximum | 240 VAC
Nominell DC-spänning för styrningar, minimum | 110 VDC
Nominell DC-spänning för styrningar, maximum | 300 VDC
Utgångsspänning DC | 24 ... 28 VDC
Maximal utgångsström | 1.1A / 28VDC 1.3A / 24VDC
Utgångseffekt, maximum | 30 W
Elektriska data - elektromagnetisk kompatibilitet
EMC rating | EMC-Directive
Schmersal Nordiska AB, F O Petersons gata 28, S-421 31 Västra Frölunda
Alla data och värden har kontrollerats noga. Bilder kan avvika från originalet. Ytterligare tekniska data finns i manualen. Tekniska ändringar och fel förbehålles.
Genererat den 2025-10-19 08:09