## Worksheet
AZ 15/16-B3-1747 RETROFIT KIT
För väldigt små aktiveringsradier på 90° mot aktiveringsorganets plan Lämplig för eftermontering För spelfri förregling av lätta skydd Det magnetiska snäpplåset är enkel att montera på ett valfritt aktiveringsplan.
Beställningsinformation
Produktbeteckning | AZ 15/16-B3-1747 RETROFIT KIT
Artikelnummer (beställningsnummer) | 101096090
EAN (European Article Number) | 4030661100005
eCl@ss number, version 12.0 | 27-27-26-06
eCl@ss number, version 11.0 | 27-27-26-06
eCl@ss nummer, version 9.0 | 27-27-26-06
ETIM number, version 7.0 | EC001487
ETIM number, version 6.0 | EC001487
Globala egenskaper
Kodningsnivå enligt EN ISO 14119 | låg
Aktiveringsorganets material | Rostfritt stål (V2A)
Bruttovikt | 42 g
Mekaniska data
Aktiveringsradie, minimum | 32 mm
Nyckel | rak flexibel
hållkraftkraft | 30 N
Note
Note (General) | Gångjärnets axel skall vara 11 mm över säkerhetsbrytarens överkant och i samma plan Aktiveringsradien kan justeras, minimum 32 mm, med en sexkantsnyckel 2,5 mm NV (b)
Schmersal Nordiska AB, F O Petersons gata 28, S-421 31 Västra Frölunda
Alla data och värden har kontrollerats noga. Bilder kan avvika från originalet. Ytterligare tekniska data finns i manualen. Tekniska ändringar och fel förbehålles.
Genererat den 2025-01-03 08:33