## Worksheet
EX-RDTWS/101D
Ex-zon 1 och 21 Tryckknapp
Beställningsinformation
Produktbeteckning | EX-RDTWS/101D
Artikelnummer (beställningsnummer) | 103001610
EAN (European Article Number) | 4030661569956
eCl@ss number, version 12.0 | 27-37-12-10
eCl@ss number, version 11.0 | 27-37-12-10
eCl@ss nummer, version 9.0 | 27-37-12-10
ETIM number, version 7.0 | EC000221
ETIM number, version 6.0 | EC000221
Certifieringar - Föreskrifter
Certifikat | ATEX IECEx INMETRO
Explosionsskydd
Explosionsskydd: Föreskrifter | EN IEC 60079-0 EN 60079-11 EN 60079-14 EN 60079-31
Ex-zoner | 1 21 2 22
Explosionsskyddad kategori | 2G 2D
Explosionsskydd märkning | EX II 2G Ex ib IIC Gb EX II 2D Ex ib IIIC Db
Globala egenskaper
Föreskrifter | EN ISO 13849-1 EN IEC 60947-5-1 EN IEC 60947-5-5
Utförande | Tryckknapp
Design | Rund Tactile
Monteringsvillkor (mekanisk) | valfri
Beteckningsskyltens material | Rostfritt stål (V4A)
Kåpans material | Brass, coated
Frontringens material | Brass, chrome plated
Manöverelementets färg | Vit
Bruttovikt | 67 g
Allmänna data - Egenskaper
Monteringsfläns | Ja
Klassificering
Mission time | 20 År
Säkerhetsklassificering - säkerhetsutgångar
B10D Öppnare (NC) | 100 000 kopplingar
Mekaniska data
Mechanical life, Command devices | 10 000 000 kopplingar
Aktiveringsslag | 4 mm
Slagenergi, maximum | 7 J
Typical actuating force of the push button | 1,5 N
Mekaniska data - mått
Mounting height | 11 mm
Note (Mounting height) | Height in front of the front panel.
Detekteringsytans höjd | 0,5 mm
Frontringens diameter | 39,5 mm
Mounting diameter | 22,3 mm
Frontplattans tjocklek, minimum | 1 mm
Frontplattans tjocklek, maximum | 6 mm
Rastermått | 40 x 50 mm
Omgivningsförhållanden
Skyddsklass | IP65
Vibrationstålig enligt EN 60068-2-6 | 5 g
tålighet mot chock
Elektriska data
kopplingsfrekvens | 1 000 /h
Schmersal Nordiska AB, F O Petersons gata 28, S-421 31 Västra Frölunda
Alla data och värden har kontrollerats noga. Bilder kan avvika från originalet. Ytterligare tekniska data finns i manualen. Tekniska ändringar och fel förbehålles.
Genererat den 2025-04-24 21:42