## Worksheet
NKF2-10/10Z-B-2M
2 Kontakter Utförande tvåpedalig Liten, platt konstruktion Modern och symmetrisk konstruktion med Anslutningskabel, 2 m Kontaktvarianter bestående av växlande kontakter eller slutande kontakter
Beställningsinformation
Produktbeteckning | NKF2-10/10Z-B-2M
Artikelnummer (beställningsnummer) | 103003078
EAN (European Article Number) | 4030661427812
eCl@ss number, version 12.0 | 27-37-12-18
eCl@ss number, version 11.0 | 27-37-12-18
eCl@ss nummer, version 9.0 | 27-37-12-18
ETIM number, version 7.0 | EC001258
ETIM number, version 6.0 | EC001258
Certifieringar - Föreskrifter
Certifikat | cULus
Globala egenskaper
Föreskrifter | EN IEC 60947-5-1
Kapslingens material | slagtålig termoplast
Pedalernas material | ABS termoplast
Kapslingens färg | RAL 9006 (vit aluminium)
Pedalernas RAL-färg | 9005
Pedalernas färg | Svart
Bruttovikt | 1 020 g
Allmänna data - Egenskaper
Antal slutare | 1
Mekaniska data
Mekanisk livslängd, minimum | 1 000 000 kopplingar
Mechanical data - Connection technique
Kabelns längd | 2 m
Anslutning, kontakt | Anslutningskabel
Mekaniska data - mått
Bredd | 215 mm
Höjd | 49 mm
Djup | 138 mm
Omgivningsförhållanden
Skyddsklass | IP67
Ambient temperature | -25 ... +60 °C
Elektriska data
Brukskategori AC-15 | 240 VAC
Brukskategori AC-15 | 2,5 A
Brukskategori DC-13 | 24 VDC
Brukskategori DC-13 | 1 A
Kopplingsdon | Slutande kontakt (sl)
Kopplingsprincip | Moment
Schmersal Nordiska AB, F O Petersons gata 28, S-421 31 Västra Frölunda
Alla data och värden har kontrollerats noga. Bilder kan avvika från originalet. Ytterligare tekniska data finns i manualen. Tekniska ändringar och fel förbehålles.
Genererat den 2025-03-12 20:03