## Worksheet
ACC-PWR-EBLT-BM10X40
Beställningsinformation
Produktbeteckning | ACC-PWR-EBLT-BM10X40
Artikelnummer (beställningsnummer) | 101084928
EAN (European Article Number) | 4030661105956
eCl@ss number, version 12.0 | 23-11-06-02
eCl@ss number, version 11.0 | 23-11-06-02
eCl@ss nummer, version 9.0 | 23-11-06-16
ETIM number, version 7.0 | EC002367
ETIM number, version 6.0 | EC002367
Globala egenskaper
Material | zinkpläterad metall
Bruttovikt | 40 g
Mekaniska data - mått
Skruvlängd | 40 mm
Skruvens gänglängd | 25 mm
Skruvdiameter | 10 mm
Diameter, metrisk ISO-gänga med stigningsvärde | M10 x 1.5
Leveransomfång
Leveransomfång monteringsmaterial | Hålbult med mutter
Note
Note (General) | längd räknad från öglans mitt enligt DIN 444
Schmersal Nordiska AB, F O Petersons gata 28, S-421 31 Västra Frölunda
Alla data och värden har kontrollerats noga. Bilder kan avvika från originalet. Ytterligare tekniska data finns i manualen. Tekniska ändringar och fel förbehålles.
Genererat den 2025-03-29 06:59