## Worksheet
EX-BN 20-11RZ-3G/D
| 2 Reed-kontakter Ex-zon 2 och 22 Aluminiumkapsling 104 mm x 52 mm x 47 mm | Aktiveringsavstånd upp till 50 mm beroende aktiveringsmagnet och version beröringsfri princip Skruvkoppling
Beställningsinformation
Produktbeteckning | EX-BN 20-11RZ-3G/D
Artikelnummer (beställningsnummer) | 101186630
EAN (European Article Number) | 4030661333724
eCl@ss number, version 12.0 | 27-27-43-02
eCl@ss number, version 11.0 | 27-27-01-05
eCl@ss nummer, version 9.0 | 27-27-01-05
ETIM number, version 7.0 | EC002544
ETIM number, version 6.0 | EC002544
Certifieringar - Föreskrifter
Certifikat | ATEX (Konformitätserklärung)
Explosionsskydd
Explosionsskydd: Föreskrifter | EN IEC 60079-0 EN IEC 60079-15 EN 60079-31
Ex-zoner | 2 22
Explosionsskyddad kategori | 3G 3D
Explosionsskydd märkning | EX II 3G Ex nC IIC T5 Gc X EX II 3D Ex tc IIIC T90°C Dc X
Manufacturer declaration | ATEX Zone 2 and 22
Globala egenskaper
Aktiv princip | Styrning av magnetlås
Kaplsing, dimensioner | rektangulär
Kapslingens material | Gjuten lättmetall, lackerad
Aktiv yta | Metallfilm
Bruttovikt | 330 g
Allmänna data - Egenskaper
förspännings magnet | Ja
Antal bistabila kontakter | 2
Mekaniska data
Nyckelingångar | på sidan
Aktiv yta | på sidan
Manövreringselement | Magnetspole
Mekanisk livslängd, minimum | 1 000 000 000 kopplingar
Slagenergi, maximum | 4 J
Aktiveringshastighet, maximum | 18 m/s
Mechanical data - Switching distances according EN IEC 60947-5-3
Brytaravstånd | 12 mm … 50 mm
Note (Switching distance Sn) | Aktiveringsavstånd upp till 50 mm beroende aktiveringsmagnet och version
Repeternoggrannhet | 0,3 mm
Mechanical data - Connection technique
Anslutning, kontakt | Skruvkoppling M20 x 1,5
Förskruvningens kabelstorlek, minimum | 6 mm
Förskruvningens kabelstorlek, maximum | 10 mm
Mekaniska data - mått
Sensorns längd | 47 mm
Sensorns bredd | 104 mm
Sensorns höjd | 52 mm
Omgivningsförhållanden
Skyddsklass | IP67
Ambient temperature | -15 ... +70 °C
Storage and transport temperature | -25 ... +70 °C
Vibrationstålig enligt EN 60068-2-6 | 10 … 55 Hz, Amplitud 1 mm
tålighet mot chock | 30 g / 11 ms
beständig mot vibrationer | 50 g, vid en sinusformad oscillering
Elektriska data
Kopplingsspänning, maximum | 250 VAC
Kopplingsspänning, maximum | 250 VDC
Kopplingsström, maximum | 3 A
Kopplingseffekt, maximum | 120 W
Kopplingseffekt, maximum | 120 VA
Kopplingsdon | Bistabil kontakt, NC/ NO
Kontaktstudslängd, minimum | 0,3 ms
Kontaktstudslängd, maximum | 0,6 ms
Elektriska data - Digital utgång
Kopplingsutgång | Reedkontakterr
Leveransomfång
Leveransomfång | Actuator must be ordered separately. Ex-certifierad kabelförskruvning
Tillbehör
Rekommendation (aktiveringsdon) | 2x BP 15/2 BP 20 BP 10 S 2x BP 10 S BP 34 S BP 20 S BP 31 S BP 11 S BP 21 S 2x BP 21 S BP 10 N 2x BP 10 N BP 15 N BP 34 N BP 20 N BP 31 N BP 11 N 2x BP 11 N 2x BP 12 S BP 21 N 2x BP 21 N BE 20 N(S) ST 24VDC BE 20 N(S) 48VDC BP 15/2
Note
Note (General) | Den brytande eller slutande funktionen beror på aktiveringsriktningen och aktiveringsmagnetens polariteten. När magnetbrytare och magnet möts, måste färgerna överensstämma: Röd (S) till röd och grön (N) till grön.
Schmersal Nordiska AB, F O Petersons gata 28, S-421 31 Västra Frölunda
Alla data och värden har kontrollerats noga. Bilder kan avvika från originalet. Ytterligare tekniska data finns i manualen. Tekniska ändringar och fel förbehålles.
Genererat den 2025-02-04 13:10