## Worksheet
PDM-IOP-4CC-IOP
| För parallella IO-enheter Passiv fördelarmodul för seriekoppling Fjäderanslutning För 1 - 4 elektroniska SCHMERSAL säkerhetsinstrument | Separat säkring av säkerhetsinstrument För montering i kopplingsskåp Skyddsklass IP00
Beställningsinformation
Produktbeteckning | PDM-IOP-4CC-IOP
Artikelnummer (beställningsnummer) | 103012160
EAN (European Article Number) | 4030661485256
eCl@ss number, version 12.0 | 27-37-18-19
eCl@ss number, version 11.0 | 27-37-18-19
eCl@ss nummer, version 9.0 | 27-37-18-19
ETIM number, version 7.0 | EC001449
ETIM number, version 6.0 | EC001449
Certifieringar - Föreskrifter
Certifikat | cULus
Globala egenskaper
Föreskrifter | EN IEC 60947-1
Kapslingens material | Plast, glasfiberförstärkt termoplast
Bruttovikt | 165 g
Allmänna data - Egenskaper
Integrerad indikering, status | Ja
LED:ernas antal | 5
Mekaniska data
Montering | snäpps på standard-DIN-skena enligt IEC 60715
Mechanical data - Connection technique
Anslutning, kontakt | Fjäderanslutning
Anslutningsarea, minimum | 0,25 mm²
Anslutningsarea, maximum | 1,5 mm²
Note | All information i kabeldelen är inklusive kabelhylsor.
Mekaniska data - mått
Bredd | 45 mm
Höjd | 105,4 mm
Djup | 67,7 mm
Omgivningsförhållanden
Skyddsklass | IP00
Ambient temperature | -25 ... +65 °C
Storage and transport temperature | -40 ... +85 °C
Relativ fuktighet, minimum | 5 %
Relativ fuktighet, maximum | 95 %
Note (Relative humidity) | icke kondenserande
Vibrationstålig enligt EN 60068-2-6 | 10 … 55 Hz, Amplitud 1 mm
tålighet mot chock | 30 g / 11 ms
Protection class | III
Permissible installation altitude above sea level, maximum | 2 000 m
Ambient conditions - Insulation values
Isolationsmärkspänning | 32 VDC
Märkstötspänning | 0,8 kV
Overvoltage category | III
Nersmutsningsgrad enligt VDE 0100 | 2
Elektriska data
Operating voltage | 24 VDC -15 % / +10 %
Rated operating voltage | 24 VDC
Märkström | 10 000 mA
Notera (elektriska data, avsäkring) | External fuse protection required ≤ 10A slow blow when used to UL 61010.
Elektrische Daten - Spannungsversorgung externer Geräte
Rated operating voltage | 24 VDC
Rated operating current | 800 mA
Internal electrical fuse | 1.5 A (Integrated automatic resettable fuse)
Statusindikering - LED 01
LED status | Fuse LED device port
LED position | F1 ... F4
LED-färg | grön
Statusindikering - LED 08
LED status | Power-LED module
LED position | POWER
LED-färg | grön
Schmersal Nordiska AB, F O Petersons gata 28, S-421 31 Västra Frölunda
Alla data och värden har kontrollerats noga. Bilder kan avvika från originalet. Ytterligare tekniska data finns i manualen. Tekniska ändringar och fel förbehålles.
Genererat den 2025-05-26 01:22