## Worksheet
EST21S1
Beställningsinformation
Produktbeteckning | EST21S1
Artikelnummer (beställningsnummer) | 101006382
EAN (European Article Number) | 4030661484969
eCl@ss nummer, version 12.0 | 27-37-12-13
eCl@ss nummer, version 11.0 | 27-37-12-13
eCl@ss nummer, version 9.0 | 27-37-12-13
ETIM-nummer, version 7.0 | EC000222
ETIM-nummer, version 6.0 | EC000222
Certifieringar - Föreskrifter
Certifikat | cULus
Globala egenskaper
Föreskrifter | EN IEC 60947-5-1 EN IEC 60947-1
Utförande | Nyckelomkopplare - Frontplåtsmontering
Monteringsvillkor (mekanisk) | valfri
Typ av tätning | Membran Läpptätningar Formtätningar
Låscylinderns material | Stål
Frontringens material | Aluminium
Låscylinderns färg | Silver
Frontringens färg | Silver
Bruttovikt | 126 g
Allmänna data - Egenskaper
Sondering möjlig | Ja
Helisolerad | Ja
Antal knapplägen | 2
Antal stänger | 1
Mekaniska data
Öppning | Vridbar upplåsare
Nyckelutdragsläge | Position 0
Aktiveringsläge | höger
Mekanisk livslängd, minimum | 300.000 kopplingar
Kopplingsvinkel, höger | 55 °
Montering | Monteringsfläns
Åtdragningsmoment skruv | 0,6 Nm
Mekaniska data - mått
Frontringens diameter | 29,5 mm
Låscylinderns diameter | 22 mm
Inbyggnadsdiameter | 22,3 mm
Höjd med instucken nyckel | 60 mm
Frontplattans tjocklek, minimum | 1 mm
Frontplattans tjocklek, maximum | 6 mm
Rastermått | 40 x 50 mm
Omgivningsförhållanden
Skyddsklass | IP65
Omgivningstemperatur | +0 ... +75 °C
tålighet mot chock | 30 g / 18 ms
beständig mot vibrationer | 20 g / 10 ... 150 Hz
Note
Note (General) | Speciallåsning vid förfrågan
Schmersal Nordiska AB, F O Petersons gata 28, S-421 31 Västra Frölunda
Alla data och värden har kontrollerats noga. Bilder kan avvika från originalet. Ytterligare tekniska data finns i manualen. Tekniska ändringar och fel förbehålles.
Genererat den 2025-07-25 02:23