## Worksheet
CST 30S-1
Kapsling av rostfritt stål
Beställningsinformation
Produktbeteckning | CST 30S-1
Artikelnummer (beställningsnummer) | 101193607
EAN (European Article Number) | 4030661381640
eCl@ss number, version 12.0 | 27-27-26-06
eCl@ss number, version 11.0 | 27-27-24-04
eCl@ss nummer, version 9.0 | 27-27-24-04
ETIM number, version 7.0 | EC001487
ETIM number, version 6.0 | EC001487
Tilläggsinformation, Beställningsinformation | Information: Sensor och aktiveringsdel beställs separat
Globala egenskaper
Kapslingens material | Rostfritt stål
Bruttovikt | 139 g
Mekaniska data - mått
Aktiveringsorganets diameter | M30
Aktiveringsorganets bredd | 24,5 mm
Leveransomfång
Leveransomfång | 1x Nyckel CST 30S-1
Leveransomfång monteringsmaterial | 2x Muttrar M30
Schmersal Nordiska AB, F O Petersons gata 28, S-421 31 Västra Frölunda
Alla data och värden har kontrollerats noga. Bilder kan avvika från originalet. Ytterligare tekniska data finns i manualen. Tekniska ändringar och fel förbehålles.
Genererat den 2025-01-27 04:24