## Worksheet
Z 6881-11-1-80R
skruv- eller flatstiftanslutning Plasthus
Beställningsinformation
Produktbeteckning | Z 6881-11-1-80R
Artikelnummer (beställningsnummer) | 101138617
EAN (European Article Number) | 4030661281421
eCl@ss number, version 12.0 | 27-27-06-01
eCl@ss number, version 11.0 | 27-27-06-01
eCl@ss nummer, version 9.0 | 27-27-06-01
ETIM number, version 7.0 | EC000030
ETIM number, version 6.0 | EC000030
Certifieringar - Föreskrifter
Certifikat | cULus CCC
Globala egenskaper
Föreskrifter | EN IEC 60947-5-1
Kapslingens material | Plast, glasfiberförstärkt termoplast
Aktiveringsorganets material | Thermoplastic
Bruttovikt | 40 g
Allmänna data - Egenskaper
Antal öppnare | 1
Antal slutare | 1
Mekaniska data
Mekanisk livslängd, minimum | 1 000 000 kopplingar
Aktiveringskraft | 12 N
Contact opening | > 2 x 1,25 mm
Aktiveringshastighet | 1 mm/min
Aktiveringshastighet, minimum | 1 mm/min
Repeat accuracy of switching points | 0,02 mm
Mechanical data - Connection technique
Anslutningsarea, maximum | 2 x 1,5 mm²
Stickkontakt (mekanisk) | Skruvkoppling
Omgivningsförhållanden
Skyddsklass | IP40
Plintarnas resp. anslutningarnas skyddsklass | IP00 (utan motkontakt)
Ambient temperature | -30 ... +85 °C
Ambient conditions - Insulation values
Isolationsmärkspänning | 250 VAC
Märkstötspänning | 4 kV
Nersmutsningsgrad enligt VDE 0100 | 3
Elektriska data
Termisk testström | 10 A
Brukskategori AC-15 | 230 VAC
Brukskategori AC-15 | 2,5 A
Brukskategori DC-13 | 24 VDC
Brukskategori DC-13 | 6 A
Kopplingsprincip | Moment
Kontaktstudslängd, maximum | 3 ms
kopplingsfrekvens | 10 000 /h
Kontaktomslagstid, maximum | 5 ms
Kontakternas material, elektriskt | Silver
Schmersal Nordiska AB, F O Petersons gata 28, S-421 31 Västra Frölunda
Alla data och värden har kontrollerats noga. Bilder kan avvika från originalet. Ytterligare tekniska data finns i manualen. Tekniska ändringar och fel förbehålles.
Genererat den 2024-11-06 06:12