## Worksheet
Z 6881-11-1-80R
skruv- eller flatstiftanslutning Plasthus
Beställningsinformation
Produktbeteckning | Z 6881-11-1-80R
Artikelnummer (beställningsnummer) | 101138617
EAN (European Article Number) | 4030661281421
eCl@ss nummer, version 12.0 | 27-27-06-01
eCl@ss nummer, version 11.0 | 27-27-06-01
eCl@ss nummer, version 9.0 | 27-27-06-01
ETIM-nummer, version 7.0 | EC000030
ETIM-nummer, version 6.0 | EC000030
Certifieringar - Föreskrifter
Certifikat | cULus CCC
Globala egenskaper
Föreskrifter | EN IEC 60947-5-1
Kapslingens material | Plast, glasfiberförstärkt termoplast
Aktiveringsorganets material | Glass-fibre, reinforced thermoplastic
Armens material | Zinc-plated metal
Bruttovikt | 40 g
Allmänna data - Egenskaper
Antal öppnare | 1
Antal slutare | 1
Mekaniska data
Manövreringselement | Roller plunger 80R
Rullmaterial | Glass-fibre, reinforced thermoplastic
Mekanisk livslängd, minimum | 1.000.000 kopplingar
Aktiveringskraft | 12 N
Contact opening | 2x 1.25 mm
Aktiveringshastighet | 1 mm/min
Aktiveringshastighet, minimum | 1 mm/min
Notera (kontaktomslagstid) | Kontaktomslagstid beroende på aktiveringshastigheten
Repeat accuracy of switching points | 0,02 mm
Mechanical data - Connection technique
Anslutning, kontakt | Skruvanslutning
Anslutningsarea, maximum | 2,5 mm²
Omgivningsförhållanden
Skyddsklass | IP40
Kapslingens skyddsklass | IP40
Plintarnas resp. anslutningarnas skyddsklass | IP00
Omgivningstemperatur | -30 ... +85 °C
Ambient conditions - Insulation values
Isolationsmärkspänning | 250 V
Märkstötspänning | 4 kV
Föroreningsgrad | 2
Elektriska data
Termisk testström | 10 A
Brukskategori AC-15 | 230 VAC
Brukskategori AC-15 | 2,5 A
Brukskategori DC-13 | 24 VDC
Brukskategori DC-13 | 6 A
Kopplingsdon | Change-over contact with double break with two separated contact bridges (positive break)
Kopplingsprincip | Moment Magnet Snap Action
Kontaktstudslängd, maximum | 3 ms
Maximal omkopplingsfrekvens | 3.000 /h
Kontaktomslagstid, maximum | 5 ms
Kontakternas material, elektriskt | Silver
Schmersal Nordiska AB, F O Petersons gata 28, S-421 31 Västra Frölunda
Alla data och värden har kontrollerats noga. Bilder kan avvika från originalet. Ytterligare tekniska data finns i manualen. Tekniska ändringar och fel förbehålles.
Genererat den 2025-07-23 07:14