## Worksheet
SEPG05.3.4.0.22/95.Z1.E1
| pressgjuten lättlegering 2 delkapsling Stativ- och väggmontering möjlig Ergonomisk funktion | Möjlig montering klämlist och relä på insida Manöverpanel lämplig för installation av minst 8 extra kommando- och signalinstrument Hål under skydd och centrumhål Ø = 22,3 mm
Beställningsinformation
Produktbeteckning | SEPG05.3.4.0.22/95.Z1.E1
Artikelnummer (beställningsnummer) | 103008216
EAN (European Article Number) | 4030661452852
eCl@ss number, version 12.0 | 27-37-12-19
eCl@ss number, version 11.0 | 27-37-12-19
eCl@ss nummer, version 9.0 | 27-37-12-19
ETIM number, version 7.0 | EC001260
ETIM number, version 6.0 | EC001260
Certifieringar - Föreskrifter
Certifikat | cULus
Globala egenskaper
Föreskrifter | EN ISO 13850 EN ISO 13851 EN IEC 60947-5-1 EN IEC 60947-5-5 EN IEC 60947-1
Kapslingens material | Aluminium
Kapslingsbeläggningens material | pulverbelagd
Bruttovikt | 4 300 g
Allmänna data - Egenskaper
lämplig för NÖDSTOPP | Ja
Konstruktionssats möjlig | Ja
Antal nödstoppsknappar | 1
Antal öppnare | 2
Antal slutare | 2
Antal fungerande tryckknappar (positionerar delar) | 2
Mekaniska data
Mekanisk livslängd, minimum | 10 000 000 kopplingar
Mechanical data - Connection technique
Anslutning, kontakt | Skruvkoppling M20 x 1,5
Anslutningsarea, maximum | 1,5 mm²
Mekaniska data - mått
Bredd | 494 mm
Höjd | 184 mm
Djup | 160 mm
Längd x bredd x höjd | Fungerande tryckknappar (positionerar delar): 55 mm Nödstopp svamptrycke: 38.5 mm
Omgivningsförhållanden
Skyddsklass | IP65
Ambient conditions - Insulation values
Isolationsmärkspänning | 440 V
Elektriska data
Termisk testström | 10 A
Brukskategori AC-15 | 250 VAC
Brukskategori AC-15 | 8 A
Brukskategori DC-13 | 24 VDC
Brukskategori DC-13 | 5 A
Tillbehör
Rekommendation (produktkombination) | SRB201ZH SRB200ZHX1 SRB 201ZHX3
Note
Note (General) | Alternativt: Ställdon med lägre aktiveringskraft Mellandel lämplig för montering av upp till 10 extra kommando- och signalinstrument (Ø 22 mm) 1S/1Ö per control unit; 2S/2Ö for emergency stop
Note (Number of Emergency Stop button) | Bestående av: EDRR40RT; EFR; EF303.1
Note (Number of operating push buttons (positioning parts)) | Consists of: ADP55, RF10; RF03
Schmersal Nordiska AB, F O Petersons gata 28, S-421 31 Västra Frölunda
Alla data och värden har kontrollerats noga. Bilder kan avvika från originalet. Ytterligare tekniska data finns i manualen. Tekniska ändringar och fel förbehålles.
Genererat den 2025-01-28 12:25