## Worksheet
TFH 232 ST-AS UEDR
2 Kontakter M12 stickkontakt AS-Interface Skyddsskärm med bred öppning Låg arbetshöjd för pedalen Integrerat AS interface AS-i-Power24 lämpligt
Beställningsinformation
Note (Delivery capacity) | Ej tillgänglig!
Produktbeteckning | TFH 232 ST-AS UEDR
Artikelnummer (beställningsnummer) | 101215189
EAN (European Article Number) | 4030661404486
eCl@ss number, version 12.0 | 27-37-12-18
eCl@ss number, version 11.0 | 27-37-12-18
eCl@ss nummer, version 9.0 | 27-37-12-18
ETIM number, version 7.0 | EC001258
ETIM number, version 6.0 | EC001258
Certifieringar - Föreskrifter
Certifikat | cULus ASi-SaW
Globala egenskaper
Föreskrifter | EN 50295 EN ISO 13849-1 EN ISO 13850 EN IEC 60947-5-1 EN IEC 61508
Kapslingens material | Aluminium
Kapslingsbeläggningens material | pulverbelagd
Lockets material | Aluminium
Pedalernas material | Plast, glasfiberförstärkt termoplast
med skyddskåpa | Aluminium
Produktens färg | RAL 9006
Bruttovikt | 1 915 g
Allmänna data - Egenskaper
Kvarstående | Ja
lämplig för NÖDSTOPP | Ja
Tryckpunkt | Ja
överlappande kontakter | Ja
Sondering möjlig | Ja
Bistabil | Ja
Antal öppnare | 1
Antal slutare | 1
Klassificering
Standarder, föreskrifter | EN IEC 61508
Performance Level, up to | c
Kategori enligt EN ISO 13849 | 1
PFH värde | 1,14 x 10⁻⁶ /h
Note (PFH-value) | upp till max. 36 500 funktionsväxlingar per år
Safety Integrity Level (SIL) | 1
Mission time | 20 År
Mekaniska data
Mekanisk livslängd, minimum | 200 000 kopplingar
Mechanical data - Connection technique
Anslutning, kontakt | Stickkontakt M12, 5-polig
Mekaniska data - mått
Bredd | 170 mm
Höjd | 189 mm
Djup | 274 mm
Omgivningsförhållanden
Skyddsklass | IP65
Ambient temperature | -25 ... +60 °C
Storage and transport temperature | -25 ... +85 °C
Relativ fuktighet, minimum | 30 %
Relativ fuktighet, maximum | 95 %
Note (Relative humidity) | icke kondenserande inte nedisande
Vibrationstålig enligt EN 60068-2-6 | 10 … 150 Hz, Amplitud 0,35 mm / 5 g
tålighet mot chock | 15 g / 11 ms
Ambient conditions - Insulation values
Overvoltage category | III
Nersmutsningsgrad enligt VDE 0100 | 3
Elektriska data
Öppningsström | 50 mA
Kopplingsdon | NO, NC
kopplingsfrekvens | 3 600 /h
Elektriska data - AS-i
Rated operating voltage | 18 ... 31,6 VDC (Protection against polarity reversal)
Electrical data - AS-Interface specification
AS-i Version | V 3.0
AS-i Profile | S-0.B.F.F
AS-i, IO-kod | 0x0
AS-i, ID-Kod | 0xB
AS-i, ID-Kod1 | 0xF
AS-i, ID-kod2 | 0xF
AS-i Input, Channel 1 | Databits DI 0/DI 1 = dynamisk kodöverföring
AS-i Input, Channel 2 | Databits DI 2/DI 3 = dynamisk kodöverföring
AS-i Outputs, DO 0 | Magnetstyrning
AS-i Outputs, DO 0 … DO 3 | Ingen funktion
AS-i Parameter bits, P0 | Kanal 2 kopplad
AS-i Parameter bits, P1 ... P3 | Ingen funktion
Note (AS-i Parameter bits) | Parameterutgångarna ska ställas in på ”1111” (0xF) FID: Periferifel
AS-i Input module address | 0
Note (AS-i Input module address) | Förinställd till adress 0, kan ändras via AS-Interface Busmaster eller programmeringsenhet
Schmersal Nordiska AB, F O Petersons gata 28, S-421 31 Västra Frölunda
Alla data och värden har kontrollerats noga. Bilder kan avvika från originalet. Ytterligare tekniska data finns i manualen. Tekniska ändringar och fel förbehålles.
Genererat den 2025-02-12 09:24