## Worksheet
UVH 434Y-M20
| metallhus 4 Kontakter 62 mm x 127 mm x 50 mm ( standard komponent) Kopplingspunkt och kontaktfunktion är justerbart | 3 kabelgenomföringar M 20 x 1.5 Aktiveringsorgan kan vridas i steg om 4 x 90° Steglös justering av armens position i 360° Armen omställbar i steg om 180°
Beställningsinformation
Produktbeteckning | UVH 434Y-M20
Artikelnummer (beställningsnummer) | 101175233
EAN (European Article Number) | 4030661304526
eCl@ss number, version 12.0 | 27-27-06-01
eCl@ss number, version 11.0 | 27-27-06-01
eCl@ss nummer, version 9.0 | 27-27-06-01
ETIM number, version 7.0 | EC000030
ETIM number, version 6.0 | EC000030
Certifieringar - Föreskrifter
Certifikat | cULus
Globala egenskaper
Föreskrifter | EN IEC 60947-5-1
Aktiv princip | mekanisk
Nockform | Rulle
Kapslingens material | pressgjuten lättlegering
Kapslingsbeläggningens material | lackerad
Bruttovikt | 550 g
Allmänna data - Egenskaper
Antal öppnare | 2
Antal slutare | 2
Säkerhetsklassificering - säkerhetsutgångar
B10D Öppnare (NC) | 2 000 000 kopplingar
Mekaniska data
Manövreringselement | Arm med rulle
Rullmaterial | Plast
Mekanisk livslängd, minimum | 10 000 000 kopplingar
Framkörningsvinkel, från vänster | 30 °
Framkörningsvinkel, från höger | 30 °
Contact opening | 2 x 1,5 mm
Aktiveringshastighet, minimum | 1 mm/min
Aktiveringshastighet, maximum | 3 m/s
Note (Actuating speed) | Aktiveringshastighet med vertikal aktiveringsvinkel mot brytarens axel
Mechanical data - Connection technique
Anslutning, kontakt | Skruvkoppling M20 x 1,5
Anslutningsarea, minimum | 1,5 mm²
Anslutningsarea, maximum | 2,5 mm²
Note | All information i kabeldelen är inklusive kabelhylsor.
Ledararea | 13 AWG
Mekaniska data - mått
Sensorns längd | 50 mm
Sensorns bredd | 62 mm
Sensorns höjd | 185 mm
Rullens bredd | 8,5 mm
Rullens diameter | 20 mm
Omgivningsförhållanden
Skyddsklass | IP65
Ambient temperature | -20 ... +60 °C
Ambient conditions - Insulation values
Isolationsmärkspänning | 500 V
Elektriska data
Termisk testström | 16 A
Kopplingsdon | NC NO
Kopplingsprincip | Tyckkontakt
Kontakternas material, elektriskt | Silver
Note
Note (General) | Typ av kontakt och kontaktpunkter kan fabriksinställas enligt beställningen.
Schmersal Nordiska AB, F O Petersons gata 28, S-421 31 Västra Frölunda
Alla data och värden har kontrollerats noga. Bilder kan avvika från originalet. Ytterligare tekniska data finns i manualen. Tekniska ändringar och fel förbehålles.
Genererat den 2024-10-20 00:06