## Worksheet
A-K3P-M12-S-W-2M-OG-1- 2LP-A-2
Anslutningskabel 3-polig
Beställningsinformation
Note (Delivery capacity) | Ej tillgänglig!
Produktbeteckning | A-K3P-M12-S-W-2M-OG-1- 2LP-A-2
Artikelnummer (beställningsnummer) | 101209924
EAN (European Article Number) | 4030661384405
eCl@ss number, version 12.0 | 27-06-03-11
eCl@ss number, version 11.0 | 27-06-03-11
eCl@ss nummer, version 9.0 | 27-06-03-11
ETIM number, version 7.0 | EC001855
ETIM number, version 6.0 | EC001855
Globala egenskaper
Allmän information | A
Greppets färg | Transparent
Bruttovikt | 84 g
Allmänna data - Egenskaper
Integrerad indikering, status | Ja
LED:ernas antal | 2
Antal kabelledare | 3
Mechanical data - Connection technique
Kabelns längd | 2 m
Ledararea | 0,34 mm2
Kabelmantelns material | PVC
Mekaniska data - Stickkontakt sida A
Connector typ | Female connector, M12
Design | angled
Material of the gland | Metal, CuZn, nickel-plated
Material of the handle | Plastic, TPU
Omgivningsförhållanden
Skyddsklass | IP68
Elektriska data
Type of voltage range | DC
Rated operating voltage | 10 ... 30 VDC
Märkström | 4 000 mA
Statusindikering
Notera (LED-statusindikering) | Circuit: p-type
Stifttilldelning
PIN 1 | Brun
PIN 2 | n.c.
PIN 3 | Blå
PIN 4 | Black
Schmersal Nordiska AB, F O Petersons gata 28, S-421 31 Västra Frölunda
Alla data och värden har kontrollerats noga. Bilder kan avvika från originalet. Ytterligare tekniska data finns i manualen. Tekniska ändringar och fel förbehålles.
Genererat den 2025-02-12 03:06