## Worksheet
RS656-Z22-G024
Plasthus Övervakning av vajerdrag och vajeravbrott Skyddsklass IP66, IP67 Centrala anslutningar Mekaniska växlande statusindikeringar dubbelsidig funktion / vajerlängd upp till 2 x 100 m
Beställningsinformation
Produktbeteckning | RS656-Z22-G024
Artikelnummer (beställningsnummer) | 153031615
EAN (European Article Number) | 4030661533001
eCl@ss nummer, version 12.0 | 27-37-12-01
eCl@ss nummer, version 11.0 | 27-37-12-01
eCl@ss nummer, version 9.0 | 27-37-12-01
ETIM-nummer, version 7.0 | EC002033
ETIM-nummer, version 6.0 | EC002033
Certifieringar - Föreskrifter
Certifikat | cULus CCC
Globala egenskaper
Föreskrifter | EN 620 EN ISO 13850 EN IEC 60947-5-1 EN IEC 60947-5-5
Kapslingens material | tryckinställning plast
Lockets material | tryckinställning plast
Linans längd, maximum | 100 m
Bruttovikt | 2.775 g
Allmänna data - Egenskaper
Signallampa | Ja
Antal extra kontakter | 2
Antal säkerhetskontakter | 2
Klassificering
Föreskrifter | EN ISO 13849-1
Mission time | 20 År
Säkerhetsklassificering - säkerhetsutgångar
B10D Öppnare (NC) | 100.000 kopplingar
Mekaniska data
Manövreringselement | Arm med rulle N300
Mekanisk livslängd, minimum | 100.000 kopplingar
Actuation direction | Högerrotation och vänsterrotation vardera 75°
Mechanical data - Connection technique
Kabelstyrning | 2 x M25 x 1,5
Anslutning, kontakt | Fjäderkoppling för remskiva
Anslutningsarea, minimum | 0,5 mm², flexibel
Anslutningsarea, maximum | 2,5 mm², flexibel
Omgivningsförhållanden
Skyddsklass | IP66 IP67
Omgivningstemperatur | -40 ... +70 °C
Protection class | II
Ambient conditions - Insulation values
Isolationsmärkspänning | 300 V
Märkstötspänning | 4 kV
Föroreningsgrad | 3
Elektriska data
Termisk testström | 6 A
Brukskategori AC-15 | 230 VAC
Brukskategori AC-15 | 3 A
Brukskategori DC-13 | 24 VDC
Brukskategori DC-13 | 3 A
Kopplingsprincip | Moment
Kontakternas material, elektriskt | Silver
Diverse data
Notera (applikationstillämpningar) | Linnödstopp
Schmersal Nordiska AB, F O Petersons gata 28, S-421 31 Västra Frölunda
Alla data och värden har kontrollerats noga. Bilder kan avvika från originalet. Ytterligare tekniska data finns i manualen. Tekniska ändringar och fel förbehålles.
Genererat den 2025-06-25 23:20