## Worksheet
AZM400Z-ST-I2-1P2P-DU
| Multipel inlärningsbar individuell kodning med RFID-teknologi Kodningsnivå HÖG enligt ISO 14119 Stickkontakt M12, 8-polig Skyddslåsning övervakad 1 Diagnostisk utgång manuell tvångsupplåsning Bistabilt motordrivet system | Klämkraft 10.000 N Upplåsning mot tvärkraft upp till 300 M möjligt PL e / kat. 4 / SIL 3 för låsfunktioner Tvåkanals aktivering av låsfunktion Drift med P/P- och P/N-brytande utgångar Stort spel i aktiveringsorgan
Beställningsinformation
Note (Delivery capacity) | Ej tillgänglig!
Produktbeteckning | AZM400Z-ST-I2-1P2P-DU
Artikelnummer (beställningsnummer) | 103044780
EAN (European Article Number) | 4030661563688
eCl@ss number, version 12.0 | 27-27-26-03
eCl@ss number, version 11.0 | 27-27-26-03
eCl@ss nummer, version 9.0 | 27-27-26-03
ETIM number, version 7.0 | EC002593
ETIM number, version 6.0 | EC002593
Certifieringar - Föreskrifter
Certifikat | TÜV cULus FCC IC UKCA ANATEL
Globala egenskaper
Föreskrifter | EN ISO 13849-1 EN ISO 14119 EN IEC 60947-5-3 EN IEC 61508
Allmän information | Individuellt kodad, kan läras in flera gångar
Kodningsnivå enligt EN ISO 14119 | Hög
Aktiv princip | Magnetfält RFID
Frequency band RFID | 125 kHz
Transmitter output RFID, maximum | -6 dB/m
Kapslingens material | pressgjuten lättlegering
Reaktionstid aktuator, maximum | 100 ms
Bruttovikt | 764 g
Allmänna data - Egenskaper
Skyddslåsning övervakad | Ja
Manuell tvångsöppning | Ja
Kortslutningsidentifiering | Ja
Korslutningsidentifiering | Ja
Säkerhetsfunktioner | Ja
Integrerad indikering, status | Ja
Antal diagnossignaler | 1
Antal säkerhetskontakter | 2
Klassificering
Standarder, föreskrifter | EN ISO 13849-1 EN IEC 61508
Säkerhetsklassificering - tillhållningsfunktion
Performance Level, up to | e
Kategori | 4
PFH värde | 1,00 x 10⁻⁹ /h
PFD värde | 9,00 x 10⁻⁵
Safety Integrity Level (SIL), suitable for applications in | 3
Mission time | 20 År
Säkerhetsklassificering - förreglingsfunktion
Performance Level, up to | e
Kategori | 4
PFH värde | 1,80 x 10⁻⁹ /h
PFD värde | 1,60 x 10⁻⁴
Safety Integrity Level (SIL), suitable for applications in | 3
Mission time | 20 År
Mekaniska data
Låsningsprincip | bistabil
Mekanisk livslängd, minimum | 1.000.000 kopplingar
Note (Mechanical life) | Därav med tvärkraft Ftvär = 100 N: 100 000 kopplingar
Allowed distance interlock to actuator, minimum | 1 mm
Allowed distance interlock to actuator, maximum | 7 mm
Angular misalignment between solenoid interlock and actuator, maximum | 2 °
Minsta avstånd mellan apparater | 30 mm
Klämkraft enligt EN ISO 14119 | 10.000 N
Klämkraft, maximum | 13.000 N
Tvärkraft vid bultens retur, maximal (mot förspänd dörr) | 300 N
Note (Lateral force at bolt return) | Gäller inte för nödöppning, öppning med bowdenkabel och manuell tvångsöppning
Type of the fixing screws | 2x M6
Note (Type of the fixing screws) | Property class min. 10.9
Åtdragningsmoment skruv | 8 Nm
Note | The maximum tightening torque of the cover screw (cover triangle) is 0.55 Nm.
Mechanical data - Connection technique
Anslutning, kontakt | Stickkontakt M12, 8-polig, A-kodad
Mekaniska data - mått
Sensorns längd | 46,7 mm
Sensorns bredd | 77,8 mm
Sensorns höjd | 156,7 mm
Omgivningsförhållanden
Skyddsklass | IP66 IP67
Ambient temperature | -20 ... +55 °C
Storage and transport temperature | -40 ... +85 °C
Relativ fuktighet, maximum | 93 %
Note (Relative humidity) | icke kondenserande inte nedisande
Vibrationstålig enligt EN 60068-2-6 | 10 … 150 Hz, amplitud 0,35 mm
tålighet mot chock | 30 g / 11 ms
Protection class | III
Permissible installation altitude above sea level, maximum | 2.000 m
Ambient conditions - Insulation values
Isolationsmärkspänning | 32 VDC
Märkstötspänning | 0,8 kV
Overvoltage category | III
Nersmutsningsgrad enligt VDE 0100 | 3
Elektriska data
Operating voltage | 24 VDC -15 % / +10 %
No-load supply current I0, typical | 100 mA
Operating current while bolt movement, peak | 600 mA / 100 ms
Rated operating voltage | 24 VDC
Betingad märkkortslutningsström enligt EN 60947-5-1 | 100 A
External wire and device fuse rating | 2 A gG
Beredskapsfördröjning, maximum | 1.500 ms
Kopplingsfrekvens, maximum | 0,3 Hz
Lägsta NO/NC-takt, minimum | 3
Minimal medel cykeltid (vid kontinuerlig drift) | 20 s
Utilisation category DC-12 | 24 VDC / 0,05 A
Elektrisk avsäkring, maximum | 2 A
Elektrische Daten - Steuereingänge Zuhaltefunktion
Designation, Control inputs | E1 und E2 (p-schaltend), E3 (n-schaltend)
Styringångarnas kopplingsnivåer | −3 V … 5 V (Low) 15 V … 30 V (High)
Classification ZVEI CB24I, Sink | C0
Classification ZVEI CB24I, Source | C1 C2 C3
Current consumption at 24V, minimum | 5 mA
Current consumption at 24V, maximum | 10 mA
Tillåten diskrepanstid (ingångssignal), maximum | 10 s
Test pulse interval, maximum | 40 ms
Test pulse duration, maximum | 5 ms
Permissible residual drive current | 1,5 mA
Electrical data - Safety digital outputs
Designation, Safety outputs | Y1 and Y2
Säkerhetsutgång | short-circuit proof, p-type
Voltage drop Ud, maximum | 2 V
Leakage current Ir, maximum | 0,5 mA
Voltage, Utilisation category DC-12 | 24 VDC
Current, Utilisation category DC-12 | 0,25 A
Voltage, Utilisation category DC-13 | 24 VDC
Current, Utilisation category DC-13 | 0,25 A
Test pulse interval, typical | 1000 ms
Test pulse duration, maximum | 0,5 ms
Classification ZVEI CB24I, Source | C2
Classification ZVEI CB24I, Sink | C1 C2
Elektriska data - diagnosuttag
Designation, Diagnostic outputs | OUT
Design of control elements | short-circuit proof, p-type
Note | Diagnosutgångarna är inga säkerhetsrelevanta utgångar!
Voltage drop Ud, maximum | 2 V
Voltage, Utilisation category DC-12 | 24 VDC
Current, Utilisation category DC-12 | 0,05 A
Voltage, Utilisation category DC-13 | 24 VDC
Current, Utilisation category DC-13 | 0,05 A
Statusindikering
Notera (LED-statusindikering) | Driftstatus: gul LED Störning/funktionsstörning: röd LED Spänningsövervakning UB: grön LED
Stifttilldelning
PIN 1 | A1 Matningsspänning UB
PIN 2 | E1 1
PIN 3 | A2 GND
PIN 4 | Y1 Säkerhetsutgång 1
PIN 5 | OUT Diagnostisk utgång
PIN 6 | E3 3
PIN 7 | Y2 Säkerhetsutgång 2
PIN 8 | E2 2
Leveransomfång
Leveransomfång | Actuator must be ordered separately.
Tillbehör
Rekommendation (aktiveringsdon) | AZM400-B1
Schmersal Nordiska AB, F O Petersons gata 28, S-421 31 Västra Frölunda
Alla data och värden har kontrollerats noga. Bilder kan avvika från originalet. Ytterligare tekniska data finns i manualen. Tekniska ändringar och fel förbehålles.
Genererat den 2025-06-22 01:33