## Worksheet
AZM300Z-ST-1P2P-DU
| Universal coding with RFID technology Connector M12, 8-pole Power to unlock Guard locking monitored Diagnostic output Hygienic design Protection class IP 69 Suitable for mounting to profile systems | Thermoplastic enclosure RFID-technology for needs-based protection against tampering 3 different directions of actuation Compact design 3 LEDs to show operating conditions Suitable for hinged and sliding guards Series-wiring Manual release
Beställningsinformation
Note (Delivery capacity) | Ej tillgänglig!
Produktbeteckning | AZM300Z-ST-1P2P-DU
Artikelnummer (beställningsnummer) | 103045791
EAN (European Article Number) | 4030661565965
eCl@ss number, version 12.0 | 27-27-26-03
eCl@ss number, version 11.0 | 27-27-26-03
eCl@ss nummer, version 9.0 | 27-27-26-03
ETIM number, version 7.0 | EC002593
ETIM number, version 6.0 | EC002593
Certifieringar - Föreskrifter
Certifikat | TÜV cULus ECOLAB FCC IC UKCA ANATEL
Globala egenskaper
Föreskrifter | EN ISO 13849-1 EN ISO 14119 EN IEC 60947-5-3 EN IEC 61508
Allmän information | Universell kodning
Kodningsnivå enligt EN ISO 14119 | låg
Aktiv princip | RFID
Frequency band RFID | 125 kHz
Transmitter output RFID, maximum | -6 dB/m
Kapslingens material | Plast, glasfiberförstärkt termoplast
Riskens varaktighet, maximum | 200 ms
Reaktionstid aktuator, maximum | 100 ms
Responstid för säkerhetsutgångarna vid avstängning av säkerhetsingången, maximum | 1,5 ms
Bruttovikt | 597 g
Allmänna data - Egenskaper
låser upp med spänning | Ja
Skyddslåsning övervakad | Ja
Kvarstående | Ja
Manuell tvångsöppning | Ja
Kortslutningsidentifiering | Ja
Korslutningsidentifiering | Ja
Seriekoppling | Ja
Säkerhetsfunktioner | Ja
Integrerad indikering, status | Ja
Antal aktiveringsriktningar | 3
Antal säkra digitala utgångar | 2
Klassificering
Standarder, föreskrifter | EN ISO 13849-1 EN IEC 61508
Säkerhetsklassificering - tillhållningsfunktion
Performance Level, up to | e
Kategori | 4
PFH värde | 5,20 x 10⁻¹⁰ /h
PFD värde | 4,50 x 10⁻⁵
Safety Integrity Level (SIL), suitable for applications in | 3
Mission time | 20 År
Säkerhetsklassificering - förreglingsfunktion
Performance Level, up to | d
Kategori | 2
PFH värde | 2,00 x 10⁻⁹ /h
PFD värde | 1,80 x 10⁻⁴
Safety Integrity Level (SIL), suitable for applications in | 2
Mission time | 20 År
Mekaniska data
Mekanisk livslängd, minimum | 1 000 000 kopplingar
Note (Mechanical life) | Vid användning som dörranslag > 50 000 kopplingar vid dörrvikter ≤ 5 kg;Aktiveringshastighet ≤ 0,5 m/s
Angular misalignment between solenoid interlock and actuator, maximum | 2 °
Klämkraft enligt EN ISO 14119 | 1 150 N
Klämkraft, maximum | 1 500 N
Latching force, adjustable, position 1 | 25 N
Latching force, adjustable, position 2 | 50 N
Type of the fixing screws | 2x M6
Tightening torque of the fixing screws, minimum | 6 Nm
Tightening torque of the fixing screws, maximum | 7 Nm
Mechanical data - Switching distances according EN IEC 60947-5-3
Switch distance, typical | 2 mm
Säkra brytavstånd TILL | 1 mm
Säkrat brytavstånd FRÅN | 20 mm
Mechanical data - Connection technique
Length of sensor chain, maximum | 200 m
Note (length of the sensor chain) | Cable length and cross-section change the voltage drop dependiing on the output current
Note (series-wiring) | Unlimited number of devices, oberserve external line fusing, max. 31 devices in case of serial diagnostic SD
Anslutning, kontakt | Stickkontakt M12, 8-polig, A-kodad
Mekaniska data - mått
Sensorns längd | 120 mm
Sensorns bredd | 87,5 mm
Sensorns höjd | 35 mm
Omgivningsförhållanden
Skyddsklass | IP66 IP67 IP69
Ambient temperature | +0 ... +60 °C
Storage and transport temperature | -10 ... +90 °C
Relativ fuktighet, maximum | 93 %
Note (Relative humidity) | icke kondenserande inte nedisande
Vibrationstålig enligt EN 60068-2-6 | 10 … 150 Hz, amplitud 0,35 mm
tålighet mot chock | 30 g / 11 ms
Protection class | III
Permissible installation altitude above sea level, maximum | 2 000 m
Ambient conditions - Insulation values
Isolationsmärkspänning | 32 VDC
Märkstötspänning | 0,8 kV
Overvoltage category | III
Nersmutsningsgrad enligt IEC/EN 60664-1 | 3
Elektriska data
Operating voltage | 24 VDC -15 % / +10 %
No-load supply current I0, typical | 100 mA
Current consumption with magnet ON, average | 200 mA
Current consumption with magnet ON, peak | 350 mA / 200 ms
Rated operating voltage | 24 VDC
Märkström | 800 mA
Betingad märkkortslutningsström enligt EN 60947-5-1 | 100 A
External wire and device fuse rating | 2 A gG
Beredskapsfördröjning, maximum | 5 000 ms
Kopplingsfrekvens, maximum | 0,5 Hz
Utilisation category DC-12 | 24 VDC / 0,05 A
Elektrisk avsäkring, maximum | 2 A
Elektriska data - magnetstyrning IN
Designation, Magnet control | IN
Magnetingångarnas kopplingsnivåer | -3 V … 5 V (Low) 15 V … 30 V (High)
Magnetstyrningens öppningsström vid 24V | 10 mA
Magnet switch-on time | 100 %
Test pulse duration, maximum | 5 ms
Test pulse interval, minimum | 40 ms
Classification ZVEI CB24I, Sink | C0
Classification ZVEI CB24I, Source | C1 C2 C3
Electrical data - Safety digital inputs
Designation, Safety inputs | X1 and X2
Säkerhetsingångarnas kopplingnivåer | −3 V … 5 V (Low) 15 V … 30 V (High)
Säkerhetsingångarnas öppningsström på 24V | 5 mA
Test pulse duration, maximum | 1 ms
Test pulse interval, minimum | 100 ms
Classification ZVEI CB24I, Sink | C1
Classification ZVEI CB24I, Source | C1 C2 C3
Electrical data - Safety digital outputs
Designation, Safety outputs | Y1 and Y2
Säkerhetsutgång | short-circuit proof, p-type
Voltage drop Ud, maximum | 2 V
Leakage current Ir, maximum | 0,5 mA
Voltage, Utilisation category DC-12 | 24 VDC
Current, Utilisation category DC-12 | 0,25 A
Voltage, Utilisation category DC-13 | 24 VDC
Current, Utilisation category DC-13 | 0,25 A
Test pulse interval, typical | 1000 ms
Test pulse duration, maximum | 0,5 ms
Classification ZVEI CB24I, Source | C2
Classification ZVEI CB24I, Sink | C1 C2
Elektriska data - diagnosuttag
Designation, Diagnostic outputs | OUT
Design of control elements | short-circuit proof, p-type
Voltage drop Ud, maximum | 2 V
Voltage, Utilisation category DC-12 | 24 VDC
Current, Utilisation category DC-12 | 0,05 A
Voltage, Utilisation category DC-13 | 24 VDC
Current, Utilisation category DC-13 | 0,05 A
Statusindikering
Notera (LED-statusindikering) | Driftstatus: gul LED Störning/funktionsstörning: röd LED Spänningsövervakning UB: grön LED
Stifttilldelning
PIN 1 | A1 Matningsspänning UB
PIN 2 | X1 Säkerhetsingång 1
PIN 3 | A2 GND
PIN 4 | Y1 Säkerhetsutgång 1
PIN 5 | OUT Diagnostisk utgång
PIN 6 | X2 Säkerhetsingång 2
PIN 7 | Y2 Säkerhetsutgång 2
PIN 8 | IN Magnetstyrning
Leveransomfång
Leveransomfång | Actuator must be ordered separately.
Tillbehör
Rekommendation (aktiveringsdon) | AZ/AZM300-B1
Note
Note (General) | För dörrar som låses kant i kant med dörramen kan monteringsplatta MP-AZ/AZM300-1 (tillval) användas. För glas- och makrolondörrar kan monteringssats MS-AZ/ASM300-B1-1 (tillval) användas. Så länge nyckeln är införd i säkerhetslåset och skyddet inte öppnats kan det låsas igen utan att säkerhetsutgångarna bryts. Säkerhetsutgångarna aktiveras igen, skyddsanordningen behöver inte öppnas.
Schmersal Nordiska AB, F O Petersons gata 28, S-421 31 Västra Frölunda
Alla data och värden har kontrollerats noga. Bilder kan avvika från originalet. Ytterligare tekniska data finns i manualen. Tekniska ändringar och fel förbehålles.
Genererat den 2025-02-11 16:39