## Worksheet
AZM201BZ-ST-T-AS-P-DU
| Plasthus Hög hållkraft 2000 N 40 mm x 235,5 mm x 50 mm Förregling med skydd mot felaktig låsning. skyddsisolerad | Lång livslängd Integrerat AS interface Nyckelbrytare med lås med integrerat AS-i Safety gränssnitt Universell, multipel inlärningsbar eller individuellt kodning tack vare RFID-teknologi I-varianter med kodningsnivå HÖG enligt ISO 14119
Beställningsinformation
Note (Delivery capacity) | Ej tillgänglig!
Produktbeteckning | AZM201BZ-ST-T-AS-P-DU
Artikelnummer (beställningsnummer) | 103044816
EAN (European Article Number) | 4030661563879
eCl@ss nummer, version 12.0 | 27-27-26-03
eCl@ss nummer, version 11.0 | 27-27-26-03
eCl@ss nummer, version 9.0 | 27-27-26-03
ETIM-nummer, version 7.0 | EC002593
ETIM-nummer, version 6.0 | EC002593
Certifieringar - Föreskrifter
Certifikat | TÜV cULus ASi-SaW FCC IC ANATEL
Globala egenskaper
Föreskrifter | EN IEC 62026-2 EN ISO 13849-1 EN ISO 14119 EN IEC 60947-5-3 EN IEC 61508
Allmän information | Universell kodning
Kodningsnivå enligt EN ISO 14119 | låg
Aktiv princip | RFID
RFID-frekvensband | 125 kHz
Sändningseffekt RFID, max | -6 dB/m
Kapslingens material | Plast, glasfiberförstärkt termoplast
Reaktionstid, maximum | 100 ms
Riskens varaktighet, maximum | 200 ms
Bruttovikt | 541 g
Allmänna data - Egenskaper
låser upp med spänning | Ja
Actuator and interlock combined monitored | Ja
Kvarstående | Ja
Manuell tvångsöppning | Ja
Säkerhetsfunktioner | Ja
Integrerad indikering, status | Ja
Antal aktiveringsriktningar | 2
Klassificering
Föreskrifter | EN ISO 13849-1 EN IEC 61508
Säkerhetsklassificering - tillhållningsfunktion
Performance Level, up to | e
Kategori | 4
PFH värde | 1,81 x 10⁻⁹ /h
PFD värde | 1,59 x 10⁻⁴
Safety Integrity Level (SIL), lämplig för ansökningar i | 3
Mission time | 20 År
Säkerhetsklassificering - förreglingsfunktion
Performance Level, up to | e
Notera (Performance Level) | Information for the safety classification of the guard locking function is documented in the &quot;Operating instructions&quot; or in the &quot;Operation and mounting&quot; instructions.
Mekaniska data
Mekanisk livslängd, minimum | 1.000.000 kopplingar
Klämkraft enligt EN ISO 14119 | 2.000 N
Notera (klämkraft FZh) | 1,000 N when used with the AZ/AZM201-B30 actuator, for indoor use.
Klämkraft, maximum | 2.600 N
Notera (klämkraft Fmax) | 1.300 N in Verbindung mit einem Betätiger AZ/AZM201-B30 für Innenanbau.
Hållkraft | 30 N
Aktiveringshastighet, maximum | 0,2 m/s
Type of the fixing screws | 2x M6
Tightening torque of the fixing screws, maximum | 8 Nm
Åtdragningsmoment för fästskruvarna till höljets lock, minimum | 0,7 Nm
Åtdragningsmoment för fästskruvarna till höljets lock, max | 1 Nm
notera | Torx T10
Mechanical data - Connection technique
Anslutning, kontakt | Stickkontakt M12, 4-polig, A-kodering
Mekaniska data - mått
Sensorns längd | 50 mm
Sensorns bredd | 40 mm
Sensorns höjd | 235,5 mm
Omgivningsförhållanden
Skyddsklass | IP66 IP67
Omgivningstemperatur | -25 ... +60 °C
lager och transporttemperatur | -25 ... +85 °C
Relativ fuktighet, maximum | 93 %
Note (Relative humidity) | icke kondenserande inte nedisande
Vibrationstålig enligt EN 60068-2-6 | 10 … 150 Hz, amplitud 0,35 mm
tålighet mot chock | 30 g / 11 ms
Protection class | III
Permissible installation altitude above sea level, maximum | 2.000 m
Ambient conditions - Insulation values
Isolationsmärkspänning | 32 VDC
Märkstötspänning | 0,8 kV
Overvoltage category | III
Föroreningsgrad | 3
Elektriska data
Beredskapsfördröjning, maximum | 4.000 ms
Kopplingsfrekvens, maximum | 1 Hz
Elektriska data - AS-i
Märkspänning | 26,5 ... 31,6 VDC (Protection against polarity reversal)
AS-i Öppningsström, maximum | 100 mA
Electrical data - AS-Interface specification
AS-i Specification | Safety-Slave
AS-i Version | V 3.0
AS-i Profile | S-7.B.F.E
AS-i, IO-kod | 0x7
AS-i, ID-Kod | 0xB
AS-i, ID-Kod1 | 0xF
AS-i, ID-kod2 | 0xE
AS-i Input, Channel 1 | Databits DI 0/DI 1 = dynamisk kodöverföring
AS-i Input, Channel 2 | Databits DI 2/DI 3 = dynamisk kodöverföring
AS-i Outputs, DO 0 | Magnetstyrning
AS-i Outputs, DO 1 | Ingen funktion
AS-i Outputs, DO 2 | Ingen funktion
AS-i Outputs, DO 3 | Ingen funktion
AS-i Parameter bits, P0 | Dörr och aktuator identifierad
AS-i Parameter bits, P1 | Lås spärrat
AS-i Parameter bits, P2 | Magnetspänning inom toleransområde
AS-i Parameter bits, P3 | Enhetsfel (FID)
Note (AS-i Parameter bits) | FID: Periferifel
AS-i Input module address | 0
Note (AS-i Input module address) | Förinställd till adress 0, kan ändras via AS-Interface Busmaster eller programmeringsenhet
Elektriska data - hjälpspänning (Aux)
Driftspänning | 24 VDC -15 % / +10 % (stabilised PELV power supply)
Current consumption | 500 mA
Märkspänning | 24 VDC
Fuse rating | 4 A
Elektriska data - magnetstyrning IN
Magnet tillkopplingstid | 100 %
Statusindikering
Notera (LED-statusindikering) | (1) grön/röd LED (AS-i Duo LED): Försörjningsspänning / Kommunikationsfel / Slavadress = 0 / Periferifel registrerat / enhetsfel registrerat / manipulationsskydd aktivt (2) röd LED: enhetsfel (3) gul LED: enhetsstatus
Stifttilldelning
PIN 1 | AS-Interface +
PIN 2 | Aux - (P)
PIN 3 | AS-Interface -
PIN 4 | Aux + (P)
Leveransomfång
Leveransomfång | Actuator must be ordered separately. Trekantnyckel för AZM 201
Tillbehör
Rekommendation (aktiveringsdon) | AZ/AZM201-B1 AZ/AZM201-B30
Note
Anmärkning Spänning AUX DC | stabilised PELV power supply
Schmersal Nordiska AB, F O Petersons gata 28, S-421 31 Västra Frölunda
Alla data och värden har kontrollerats noga. Bilder kan avvika från originalet. Ytterligare tekniska data finns i manualen. Tekniska ändringar och fel förbehålles.
Genererat den 2025-06-28 18:54