## Worksheet
AZM 161-B1-2053 KOMPLETTERINGSSATS
Rak nyckel Särskilt lämplig för skjutbara dörrar
Beställningsinformation
Produktbeteckning | AZM 161-B1-2053 KOMPLETTERINGSSATS
Artikelnummer (beställningsnummer) | 101173089
EAN (European Article Number) | 4030661302041
eCl@ss number, version 12.0 | 27-27-26-06
eCl@ss number, version 11.0 | 27-27-26-06
eCl@ss nummer, version 9.0 | 27-27-26-06
ETIM number, version 7.0 | EC001487
ETIM number, version 6.0 | EC001487
Globala egenskaper
Kodningsnivå enligt EN ISO 14119 | låg
Aktiveringsorganets material | Rostfritt stål (V2A)
Bruttovikt | 36 g
Mekaniska data
Nyckel | rak
Note
Note (General) | minimal aktiveringsradie på svängbara skyddsanordningar i linje med aktiveringsorganets plan 150 mm minimal aktiveringsradie på svängbara skyddsanordningar vid 90 mot aktuatorns plan 180 mm
Schmersal Nordiska AB, F O Petersons gata 28, S-421 31 Västra Frölunda
Alla data och värden har kontrollerats noga. Bilder kan avvika från originalet. Ytterligare tekniska data finns i manualen. Tekniska ändringar och fel förbehålles.
Genererat den 2025-01-18 08:16