## Worksheet
SE-SET VER.2.0 SENSORSATS
Sändare + mottagare
Beställningsinformation
Produktbeteckning | SE-SET VER.2.0 SENSORSATS
Artikelnummer (beställningsnummer) | 101179375
EAN (European Article Number) | 4030661312071
eCl@ss number, version 12.0 | 27-27-34-91
eCl@ss number, version 11.0 | 27-27-34-91
eCl@ss nummer, version 9.0 | 27-27-34-91
ETIM number, version 7.0 | EC002887
ETIM number, version 6.0 | EC002887
Globala egenskaper
Kapslingens material | Polyurethane
Bruttovikt | 100 g
Mekaniska data
Skyddsfältets område, minimum | 400 mm
Skyddsfältets område, maximum | 10 000 mm
Mechanical data - Connection technique
Cable length, Transmitter | 6,5 m
Kabellängd, mottagare | 3 m
Anslutningsarea, maximum | 3 x 0,14 mm²
Mekaniska data - mått
Längd | 37 mm
Diameter | 11,5 mm
Omgivningsförhållanden
Skyddsklass | IP68
Ambient temperature | -25 ... +75 °C
Elektriska data
Operating voltage | 24 VDC -15 % / +10 %
Rated operating voltage | 10 ... 14 VDC
Schmersal Nordiska AB, F O Petersons gata 28, S-421 31 Västra Frölunda
Alla data och värden har kontrollerats noga. Bilder kan avvika från originalet. Ytterligare tekniska data finns i manualen. Tekniska ändringar och fel förbehålles.
Genererat den 2025-03-20 23:35