## Worksheet
MS 330-11Y-M20-1366
| metallhus Lång livslängd 40 mm x 76 mm x 40 mm ( standard komponent) Lämplig för låga aktiveringshastigheter | 1 kabelgenomföring M 20 x 1.5 silikonfri beprövad i kraftverksapplikationer
Beställningsinformation
Produktbeteckning | MS 330-11Y-M20-1366
Artikelnummer (beställningsnummer) | 131164485
EAN (European Article Number) | 8905236107085
eCl@ss number, version 12.0 | 27-27-06-01
eCl@ss number, version 11.0 | 27-27-06-01
eCl@ss nummer, version 9.0 | 27-27-06-01
ETIM number, version 7.0 | EC000030
ETIM number, version 6.0 | EC000030
Certifieringar - Föreskrifter
Certifikat | cULus CCC
Globala egenskaper
Föreskrifter | EN IEC 60947-5-1
Aktiv princip | mekanisk
Nockform | Sfär
Kapslingens material | Gjuten lättmetall, lackerad
Kapslingsbeläggningens material | lackerad
Bruttovikt | 225 g
Allmänna data - Egenskaper
Antal öppnare | 1
Antal slutare | 1
Säkerhetsklassificering - säkerhetsutgångar
B10D Öppnare (NC) | 20 000 000 kopplingar
Mekaniska data
Manövreringselement | Nock
Rullmaterial | Mässing (Me)
Mekanisk livslängd, minimum | 30 000 000 kopplingar
Aktiveringsvinkel | 20 °
Aktiveringskraft, minimum | 17,5 N
Contact opening | 2 x 0,5 mm
Aktiveringshastighet, minimum | 1 mm/min
Repeat accuracy of switching points | 0,02 mm
Mechanical data - Connection technique
Anslutning, kontakt | Skruvkoppling M20 x 1,5
Anslutningsarea, minimum | 1,5 mm²
Anslutningsarea, maximum | 2,5 mm²
Note | All information i kabeldelen är inklusive kabelhylsor.
Ledararea | 13 AWG
Mekaniska data - mått
Sensorns längd | 40 mm
Sensorns bredd | 40 mm
Sensorns höjd | 87 mm
Kammens diameter | 9 mm
Omgivningsförhållanden
Skyddsklass | IP65
Ambient temperature | -30 ... +160 °C
tålighet mot chock | 50 g / 6 ms
Ambient conditions - Insulation values
Isolationsmärkspänning | 250 VAC
Märkstötspänning | 4 kV
Elektriska data
Termisk testström | 6 A
Brukskategori AC-15 | 230 VAC
Brukskategori AC-15 | 2,5 A
Kopplingsdon | NO, NC
Note (Switching element) | galvaniskt separerade kontaktbryggor
Kopplingsprincip | Moment
Kontaktstudslängd, maximum | 1,5 ms
Kontaktomslagstid, maximum | 10 ms
Kontakternas material, elektriskt | Silver
Note
Note (General) | Aktivering från sidan av axeln bör undvikas då det reducerar den mekaniska livslängden på positionsbrytaren.
Schmersal Nordiska AB, F O Petersons gata 28, S-421 31 Västra Frölunda
Alla data och värden har kontrollerats noga. Bilder kan avvika från originalet. Ytterligare tekniska data finns i manualen. Tekniska ändringar och fel förbehålles.
Genererat den 2025-01-26 01:55