## Worksheet
DHS-150-BKBU-R
för högerhängda dörrar
Beställningsinformation
Produktbeteckning | DHS-150-BKBU-R
Artikelnummer (beställningsnummer) | 137000625
EAN (European Article Number) | 8905236107603
eCl@ss number, version 12.0 | 27-27-26-06
eCl@ss number, version 11.0 | 27-27-26-06
eCl@ss nummer, version 9.0 | 27-27-26-06
ETIM number, version 7.0 | EC001487
ETIM number, version 6.0 | EC001487
Globala egenskaper
Kapslingsbeläggningens material | lackerad
Material | Stål
Operatörernas material | Plast
Fästplattans material | steel
Greppets material | Plast
Bruttovikt | 2 000 g
Mekaniska data
Mekanisk livslängd, minimum | 1 000 000 kopplingar
Dörranslag | Höger
Aktiveringskraft, minimum | 50 N
Note (Actuating force) | The actuating force corresponds at least to the specified latching force of the solenoid interlock.Depending on the installation situation and the condition of the door, this can be higher.
Actuator mounted | Utsida
Mekaniska data - mått
Aktiveringsorganets längd | 60 mm
Aktiveringsorganets bredd | 194,2 mm
Aktiveringsorganets höjd | 71,8 mm
Omgivningsförhållanden
Ambient temperature | -25 ... +55 °C
Leveransomfång
Leveransomfång | Actuator must be ordered separately. Nyckelbrytare med lås ingår inte i leveransomfånget.
Leveransomfång monteringsmaterial | 2x Säkerhetsskruvar med slintspår
Note
Note (Emergency release) | Montering endast utanför det skyddade området
Schmersal Nordiska AB, F O Petersons gata 28, S-421 31 Västra Frölunda
Alla data och värden har kontrollerats noga. Bilder kan avvika från originalet. Ytterligare tekniska data finns i manualen. Tekniska ändringar och fel förbehålles.
Genererat den 2024-11-20 03:38