## Worksheet
SRB-E-302ST
För 1 oder 2-kanalsstyrning ansluts Resetknapp / Auto-Start 2 Säkerhetskontakter, 1 Säkerhetsutgång 2 Signalutgångar
Beställningsinformation
Produktbeteckning | SRB-E-302ST
Artikelnummer (beställningsnummer) | 103041495
EAN (European Article Number) | 4030661561851
eCl@ss nummer, version 12.0 | 27-37-18-19
eCl@ss nummer, version 11.0 | 27-37-18-19
eCl@ss nummer, version 9.0 | 27-37-18-19
ETIM-nummer, version 7.0 | EC001449
ETIM-nummer, version 6.0 | EC001449
Certifieringar - Föreskrifter
Certifikat | TÜV cULus CCC
Globala egenskaper
Föreskrifter | EN IEC 62061 EN ISO 13849-1 EN IEC 61508
Kapslingens material | Plast, glasfiberarmerad termoplast, ventilerad
Bruttovikt | 220 g
Allmänna data - Egenskaper
Upptäckt av ledningsbrott | Ja
Korslutningsidentifiering | Ja
Avtagbara anslutningssplintar | Ja
Resetingång | Ja
Returkrets | Ja
Automatisk återställningsfunktion | Ja
Reset hjälp av flankdetektering | Ja
Upptäckt av jordanslutning | Ja
Integrerad indikering, status | Ja
Integrerad indikering, felkod | Ja
LED:ernas antal | 6
Antal öppnare | 4
Antal slutare | 2
Antal säkerhetskontakter, STOPP 0 | 2
Antal säkerhetsutgångar, STOPP 0 | 1
Antal signalutgångar, STOPP 0 | 2
Klassificering
Föreskrifter | EN ISO 13849-1 EN IEC 62061 EN IEC 61508
Stopp-kategori | 0
Säkerhetsklassificering - Reläutgångar
Performance Level, up to | e
Category | 4
Diagnostic Coverage (DC) Level | > 94 %
PFH value | 1,25 x 10⁻⁸ /h
PFD value | 5,30 x 10⁻⁵
Safety Integrity Level (SIL), suitable for applications in | 3
Mission time | 20 År
Common Cause Failure (CCF), minimum | 65
Säkerhetsklassificering - Säkra digitala utgångar
Performance Level, up to | e
Category | 4
PFH value | 2,66 x 10⁻⁹ /h
PFD value | 2,42 x 10⁻⁵
Safety Integrity Level (SIL), suitable for applications in | 3
Mission time | 20 År
Mekaniska data
Mekanisk livslängd, minimum | 10.000.000 kopplingar
Montering | snäpps på standard-DIN-skena enligt EN 60715
Mechanical data - Connection technique
Polbeteckningar | IEC/EN 60947-1
Anslutningsarea, minimum | 0,25 mm²
Anslutningsarea, maximum | 2,5 mm²
Åtdragningsmoment klämmor | 0,5 Nm
Tillåten typ av kabel | solid single-wire flexible
Stickkontakt (mekanisk) | Avtagbara skruvplintar
Mekaniska data - mått
Bredd | 22,5 mm
Höjd | 98 mm
Djup | 115 mm
Omgivningsförhållanden
Kapslingens skyddsklass | IP40
Monteringsutrymmets skyddsklass | IP54
Plintarnas resp. anslutningarnas skyddsklass | IP20
Omgivningstemperatur | -25 ... +60 °C
lager och transporttemperatur | -40 ... +85 °C
Vibrationstålig enligt EN 60068-2-6 | 10 ... 55 Hz, amplitud 0,35 mm
tålighet mot chock | 30 g / 11 ms
Ambient conditions - Insulation values
Rated impulse withstand voltage Uimp, relay output | 4 kV
Rated impulse withstand voltage Uimp, semiconductor output | 0,8 kV
Overvoltage category | III
Föroreningsgrad | 2
Elektriska data
Driftspänning | 24 VDC -20 % / +20 %
max rippel | 10 %
Märkspänning | 24 VDC
Nominell DC-spänning för styrningar, minimum | 19,2 VDC
Nominell DC-spänning för styrningar, maximum | 28,8 VDC
Elektrisk märkeffekt | 3 W
Kontaktresistans, maximum | 0,1 Ω
Notera (kontaktresistans) | i nyskick
Frånslagsfördröjning vid strömavbrott, typisk | 10 ms
Frånslagsfördröjning vid NÖDSTOPP, typisk | 10 ms
Tillslagsfördröjning vid automatisk start, typisk | 150 ms
Tillslagsfördröjning med reset-knapp, typisk | 150 ms
Kopplingsfrekvens, maximum | 0,3 Hz
Kontakternas material, elektriskt | AgNi, självrengörande, tvångsstyrd
Electrical data - Safety digital outputs
Voltage drop Ud, maximum | 0,5 V
Leakage current Ir, maximum | 1 mA
Voltage, Utilisation category DC-12 | 24 VDC
Current, Utilisation category DC-12 | 2 A
Voltage, Utilisation category DC-13 | 24 VDC
Current, Utilisation category DC-13 | 2 A
Elektriska data - Säkra reläutgångar Stop 0
Voltage, Utilisation category AC-15 | 230 VAC
Current, Utilisation category AC-15 | 4 A
Voltage, Utilisation category DC-13 | 24 VDC
Current, Utilisation category DC-13 | 4 A
Switching capacity, minimum | 10 VDC
Switching capacity, minimum | 10 mA
Switching capacity, maximum | 250 VAC
Switching capacity, maximum | 6 A
Elektriska data - Digitala ingångar
Ledningsmotstånd, maximum | 40 Ω
Elektriska data - Digital utgång
Voltage, Utilisation category DC-12 | 24 VDC
Current, Utilisation category DC-12 | 0,1 A
Elektriska data - elektromagnetisk kompatibilitet
EMC rating | EMC-Directive
Statusindikering
Indicated operating states | Intern driftspänning Ui Baustein-Status Fault codes
Diverse data
Notera (applikationstillämpningar) | Säkerhetssensor förreglingsbrytare för svänfgbara skydd Nödstoppsknapp Linnödstopp Säkerhetsljusridå
Schmersal Nordiska AB, F O Petersons gata 28, S-421 31 Västra Frölunda
Alla data och värden har kontrollerats noga. Bilder kan avvika från originalet. Ytterligare tekniska data finns i manualen. Tekniska ändringar och fel förbehålles.
Genererat den 2025-10-09 04:43