## Worksheet
ZK4M476E-02-U180-024
Plasthus
Beställningsinformation
Produktbeteckning | ZK4M476E-02-U180-024
Artikelnummer (beställningsnummer) | 157000647
eCl@ss number, version 12.0 | 27-27-06-01
eCl@ss number, version 11.0 | 27-27-06-01
eCl@ss nummer, version 9.0 | 27-27-06-01
ETIM number, version 7.0 | EC000030
ETIM number, version 6.0 | EC000030
Certifieringar - Föreskrifter
Certifikat | cULus UKCA
Globala egenskaper
Föreskrifter | EN IEC 62061 EN 81-20/-50 EN IEC 60947-5-1 EN IEC 60947-5-3 EN IEC 60947-5-5 EN IEC 60204-1 EN IEC 60947-1
Kaplsing, dimensioner | rektangulär
Kapslingens material | Plast, glasfiberförstärkt termoplast, självsläckande
Bruttovikt | 140 g
Allmänna data - Egenskaper
Lämplig för hissar | Ja
Säkerhetsfunktioner | Ja
Antal säkerhetskontakter | 2
Säkerhetsklassificering - säkerhetsutgångar
B10D Öppnare (NC) | 50 000 kopplingar
Mekaniska data
Manövreringselement | Vinklad arm med rulle
hållkraftposition | botten
Mekanisk livslängd, minimum | 50 000 kopplingar
Aktiveringskraft, minimum | 3 N
Mechanical data - Connection technique
Anslutning, kontakt | Skruvanslutning
Anslutningsarea, minimum | 0,5 mm²
Anslutningsarea, maximum | 1,5 mm²
Mekaniska data - mått
Sensorns längd | 139,5 mm
Sensorns bredd | 41 mm
Sensorns höjd | 33,2 mm
Omgivningsförhållanden
Skyddsklass | IP65
Ambient temperature | -25 ... +50 °C
Ambient conditions - Insulation values
Isolationsmärkspänning | 250 VAC
Märkstötspänning | 4 kV
Elektriska data
Termisk testström | 10 A
Brukskategori AC-15 | 230 VAC
Brukskategori AC-15 | 4 A
Brukskategori DC-13 | 24 VDC
Brukskategori DC-13 | 4 A
Kopplingsdon | Öppnare (NC)
Kopplingsprincip | Magnet Snap Action Latching Electromagnetic reset
Kontakternas material, elektriskt | Silver
Elektriska data - magnetstyrning IN
Operating voltage | 24 VDC -15 % / +10 %
Rated operating voltage | 24 VDC
Switch-on time, maximum | 2 s
Off-duty time, minimum | 65 s
Magnet switch-on time | 3 %
Pulse current at VDC | 2,3 A -15%
Schmersal Nordiska AB, F O Petersons gata 28, S-421 31 Västra Frölunda
Alla data och värden har kontrollerats noga. Bilder kan avvika från originalet. Ytterligare tekniska data finns i manualen. Tekniska ändringar och fel förbehålles.
Genererat den 2025-02-19 00:27