## Worksheet
EX-T. 441-11Y-243-1276-2
2 kabelgenomföringar M20 metallhus 106 mm x 99 mm x 63 mm (standard komponent) Lämplig för heavy duty applikationer Explosionsskydd för ATEX zon 21 och 22 Guldpläterade massiva silverkontakter
Beställningsinformation
Produktbeteckning | EX-T. 441-11Y-243-1276-2
Artikelnummer (beställningsnummer) | 103007625
EAN (European Article Number) | 4030661445830
eCl@ss number, version 12.0 | 27-27-06-01
eCl@ss number, version 11.0 | 27-27-06-01
eCl@ss nummer, version 9.0 | 27-27-06-01
ETIM number, version 7.0 | EC000030
ETIM number, version 6.0 | EC000030
Certifieringar - Föreskrifter
Certifikat | ATEX IECEx INMETRO NEPSI CCC-EX
Explosionsskydd
Explosionsskydd: Föreskrifter | EN IEC 60079-0 EN 60079-31
Ex-zoner | 21
Explosionsskyddad kategori | 2D
Explosionsskydd märkning | EX II 2D Ex tb IIIC T90°C Db
Globala egenskaper
Föreskrifter | EN IEC 60947-5-1
Aktiv princip | mekanisk
Kapslingens material | Gjutgods i järn, förzinkat
Kapslingsbeläggningens material | lackerad
Bruttovikt | 1 897 g
Allmänna data - Egenskaper
Antal öppnare | 1
Antal slutare | 1
Mekaniska data
Mekanisk livslängd, minimum | 10 000 000 kopplingar
Contact opening | 2 x 6 mm
Actuation direction | each time 60° right-hand side and left-hand side rotation
Mechanical data - Connection technique
Anslutning, kontakt | Skruvkoppling M20 x 1,5
Anslutningsarea, minimum | 1,5 mm²
Anslutningsarea, maximum | 2,5 mm²
Mekaniska data - mått
Sensorns längd | 63 mm
Sensorns bredd | 106 mm
Sensorns höjd | 99 mm
Rullens diameter | 25 mm
Längd på armen | 25 mm
Armens längd | 25 mm
Armens höjd | 141 mm
Omgivningsförhållanden
Skyddsklass | IP65 IP66 IP67
Ambient temperature | -20 ... +60 °C
Ambient conditions - Insulation values
Isolationsmärkspänning | 400 V
Märkstötspänning | 6 kV
Elektriska data
Termisk testström | 16 A
Brukskategori AC-15 | 400 VAC
Brukskategori AC-15 | 4 A
Kopplingsdon | NO, NC
Kopplingsprincip | Tyckkontakt
kopplingsfrekvens | 3 000 /h
Kontakternas material, elektriskt | Gold-plated silver (AgNi 10 + Au 0,3µm)
Schmersal Nordiska AB, F O Petersons gata 28, S-421 31 Västra Frölunda
Alla data och värden har kontrollerats noga. Bilder kan avvika från originalet. Ytterligare tekniska data finns i manualen. Tekniska ändringar och fel förbehålles.
Genererat den 2025-05-16 08:15