## Worksheet
2N L8 FIREMAN UNIT
Fire unit Communication audio unit
Beställningsinformation
Produktbeteckning | 2N L8 FIREMAN UNIT
Artikelnummer (beställningsnummer) | 103013054
EAN (European Article Number) | 4030661488141
Certifieringar - Föreskrifter
Certifikat | TÜV
Globala egenskaper
Bruttovikt | 1 732 g
Mekaniska data - mått
Bredd | 109 mm
Höjd | 217 mm
Omgivningsförhållanden
Skyddsklass | IP65
Ambient temperature | -25 ... +55 °C
Elektriska data
Elektrisk märkeffekt, maximum | 83 W
Schmersal Nordiska AB, F O Petersons gata 28, S-421 31 Västra Frölunda
Alla data och värden har kontrollerats noga. Bilder kan avvika från originalet. Ytterligare tekniska data finns i manualen. Tekniska ändringar och fel förbehålles.
Genererat den 2025-04-28 14:29