## Worksheet
SSB-RH-NG-2-O-S-V01
| Magnetic track sensor box 4 tracks, 2 of them with high-precision angle sensor technology Maintenance-free signal storage and switching in case of power failure Wide angle LED track display | Redundant signal output via additional M12 socket 4 tracks, 2 optional for fine positioning optional fine positioning tracks with prewarning indication
Beställningsinformation
Produktbeteckning | SSB-RH-NG-2-O-S-V01
Artikelnummer (beställningsnummer) | 103038399
EAN (European Article Number) | 4030661566443
eCl@ss number, version 12.0 | 27-27-43-02
eCl@ss number, version 11.0 | 27-27-01-05
eCl@ss nummer, version 9.0 | 27-27-01-05
ETIM number, version 7.0 | EC002544
ETIM number, version 6.0 | EC002544
Certifieringar - Föreskrifter
Certifikat | cULus
Globala egenskaper
Aktiv princip | Styrning av magnetlås
Kapslingens material | Plast, glasfiberförstärkt
Lockets material | Polycarbonate
Bruttovikt | 336 g
Allmänna data - Egenskaper
Kvarstående | Ja
Upptäckt av ledningsbrott | Ja
Lämplig för hissar | Ja
LED:ernas antal | 7
Antal bistabila kontakter | 4
Antal signalutgångar | 1
Mekaniska data
Nyckelingångar | frontsida
Manövreringselement | Magnetspole
Mekanisk livslängd, minimum | 1 000 000 000 kopplingar
Minsta avstånd mellan apparater | 50 mm
Actuation direction | On when driving over with north magnet in driving direction
Aktiveringshastighet, maximum | 9 m/s
Montering | baksida med 2 gängbultar
Type of the fixing screws | 2x M4
Tightening torque of the fixing screws, minimum | 2 Nm
Tightening torque of the fixing screws, maximum | 4 Nm
Mechanical data - Switching distances according EN IEC 60947-5-3
Brytavstånd, minimum | 2 mm
Brytavstånd, maximum | 15 mm
Note (switching distance) | Recommended 7mm
Repeternoggrannhet | 0,5 mm
Mechanical data - Connection technique
Stickkontakt (mekanisk) | Stickkontakt M12, 8-polig, A-kodad
Mekaniska data - Stickkontakt sida A
Connector typ | Male connector, M12
Connector coding | A
Connector latching | Screw locking
Number of pol, side A | 8
Mekaniska data - Stickkontakt sida B
Connector typ | Female connector, M12
Connector coding | A
Connector latching | Screw locking
Number of pol, side B | 8
Mekaniska data - mått
Sensorns längd | 125 mm
Sensorns bredd | 110 mm
Sensorns höjd | 24,4 mm
Omgivningsförhållanden
Skyddsklass | IP54 IP65
Ambient temperature | -25 ... +70 °C
Storage and transport temperature | -40 ... +85 °C
Relativ fuktighet, maximum | 95 %
Note (Relative humidity) | icke kondenserande inte nedisande
Vibrationstålig enligt EN 60068-2-6 | 10 … 55 Hz, Amplitud 1 mm
tålighet mot chock | 30 g / 11 ms
Protection class | III
Permissible installation altitude above sea level, maximum | 2 000 m
Ambient conditions - Insulation values
Isolationsmärkspänning | 32 VDC
Märkstötspänning | 1 kV
Overvoltage category | III
Nersmutsningsgrad enligt IEC/EN 60664-1 | 3
Nersmutsningsgrad enligt IEC/EN 60947-1 | 3
Elektriska data
Öppningsström på 24V, minimum | 11 mA
No-load supply current I0, typical | 40 mA
Rated operating voltage | 24 VDC
Märkström | 1 500 mA
Brukskategori DC-12 | 24 VDC
Brukskategori DC-12 | 0,3 A
Brukskategori DC-13 | 24 VDC
Brukskategori DC-13 | 0,3 A
Kopplingseffekt, maximum | 7,2 W
Kopplingsdon | bistabil kontakt
Kopplingsprincip | Reed and hall technology
Kontaktstudslängd, maximum | 0,3 ms
Maximum switching time close | 1 ms
Maximum switching time open | 0,1 ms
Elektriska data - Digital utgång
Utgångsström, maximum | 300 mA
Kopplingsutgång | Reedkontakterr
Voltage, Utilisation category DC-12 | 24 VDC
Current, Utilisation category DC-12 | 1,5 A
Voltage, Utilisation category DC-13 | 24 VDC
Current, Utilisation category DC-13 | 1,5 A
Tillbehör
Rekommendation (aktiveringsdon) | BP 15 BP 15/2
Recommendation (actuator, lift switchgear) | BP 15
Schmersal Nordiska AB, F O Petersons gata 28, S-421 31 Västra Frölunda
Alla data och värden har kontrollerats noga. Bilder kan avvika från originalet. Ytterligare tekniska data finns i manualen. Tekniska ändringar och fel förbehålles.
Genererat den 2024-08-02 09:16