## Worksheet
MZM 100 ST-1P2PWR100-A-DU
| Skyddslåsning övervakad Stickkontakt M23, 8+1-polig låser med spänning Automatisk låsning Låsbara säkerhetsbrytare med innovativa och unika egenskaper 40 mm x 179 mm x 40 mm Elektroniskt kontaktfritt, kodat system | Plasthus Max. längd för sensorkedjans 200 m 3 lysdioder som visar driftförhållanden Sensorteknik tillåter en förskjutning mellan aktiveringsorgan och förregling på ± 5 mm vertikalt och ± 1,5 mm horisontellt Intelligent diagnos Självövervakande seriekoppling
Beställningsinformation
Note (Delivery capacity) | Ej tillgänglig!
Produktbeteckning | MZM 100 ST-1P2PWR100-A-DU
Artikelnummer (beställningsnummer) | 103047169
EAN (European Article Number) | 4030661616377
eCl@ss number, version 12.0 | 27-27-26-03
eCl@ss number, version 11.0 | 27-27-26-03
eCl@ss nummer, version 9.0 | 27-27-26-03
ETIM number, version 7.0 | EC002593
ETIM number, version 6.0 | EC002593
Certifieringar - Föreskrifter
Certifikat | TÜV cULus UKCA
Globala egenskaper
Föreskrifter | EN ISO 13849-1 EN ISO 14119 EN IEC 60947-5-3 EN IEC 61508
Allmän information | Universell kodning
Kodningsnivå enligt EN ISO 14119 | låg
Aktiv princip | induktiv
Kapslingens material | Plast, glasfiberförstärkt termoplast, självsläckande
Reaktionstid, maximum | 150 ms
Riskens varaktighet, maximum | 150 ms
Bruttovikt | 637 g
Allmänna data - Egenskaper
låser med spänning | Ja
Skyddslåsning övervakad | Ja
Kvarstående | Ja
Kortslutningsidentifiering | Ja
Korslutningsidentifiering | Ja
Seriekoppling | Ja
Säkerhetsfunktioner | Ja
Integrerad indikering, status | Ja
Antal säkerhetskontakter | 2
Klassificering
Standarder, föreskrifter | EN ISO 13849-1 EN IEC 61508
Säkerhetsklassificering - tillhållningsfunktion
Performance Level, up to | e
Kategori | 4
PFH värde | 3,54 x 10⁻⁹ /h
Safety Integrity Level (SIL), suitable for applications in | 3
Mission time | 20 År
Mekaniska data
Mekanisk livslängd, minimum | 1 000 000 kopplingar
Note (Mechanical life) | Aktiveringshastighet ≥ 0,5 m/s Kopplingar av skyddsdörr ≤ 5 kg
Holding force, typically | 750 N
Holding force, guaranteed | 500 N
Hållkraft | 100 N
Type of the fixing screws | 2x M6
Tightening torque of the fixing screws | 8 Nm
Mechanical data - Switching distances according EN IEC 60947-5-3
Säkra brytavstånd TILL | 0 mm
Säkrat brytavstånd FRÅN | 1 mm
Mechanical data - Connection technique
Length of sensor chain, maximum | 200 m
Note (length of the sensor chain) | Cable length and cross-section change the voltage drop dependiing on the output current
Note (series-wiring) | Unlimited number of devices, oberserve external line fusing, max. 31 devices in case of serial diagnostic SD
Anslutning, kontakt | Stickkontakt M23, 8+1-polig
Mekaniska data - mått
Sensorns längd | 40 mm
Sensorns bredd | 40 mm
Sensorns höjd | 179 mm
Omgivningsförhållanden
Skyddsklass | IP65 IP67
Ambient temperature | -25 ... +55 °C
Storage and transport temperature | -25 ... +70 °C
Relativ fuktighet, minimum | 30 %
Relativ fuktighet, maximum | 95 %
Note (Relative humidity) | icke kondenserande inte nedisande
Vibrationstålig enligt EN 60068-2-6 | 10 … 150 Hz, Amplitud 0,35 mm / 5 g
tålighet mot chock | 30 g / 11 ms
Protection class | III
Permissible installation altitude above sea level, maximum | 2 000 m
Ambient conditions - Insulation values
Isolationsmärkspänning | 32 VDC
Märkstötspänning | 0,8 kV
Overvoltage category | III
Nersmutsningsgrad enligt VDE 0100 | 3
Elektriska data
Operating voltage | 24 VDC -15 % / +10 %
No-load supply current I0, typical | 100 mA
Current consumption with magnet ON, average | 350 mA
Current consumption with magnet ON, peak | 550 mA / 10 ms
Rated operating voltage | 24 VDC
Märkström | 1 100 mA
Betingad märkkortslutningsström enligt EN 60947-5-1 | 100 A
External wire and device fuse rating | 2 A gG
Beredskapsfördröjning, maximum | 4 000 ms
Kopplingsfrekvens, maximum | 1 Hz
Elektriska data - magnetstyrning IN
Designation, Magnet control | IN
Magnetingångarnas kopplingsnivåer | -3 V … 5 V (Low) 15 V … 30 V (High)
Magnetstyrningens öppningsström vid 24V | 10 mA
Magnet switch-on time | 100 %
Test pulse duration, maximum | 5 ms
Test pulse interval, minimum | 40 ms
Classification ZVEI CB24I, Sink | C0
Classification ZVEI CB24I, Source | C1 C2 C3
Electrical data - Safety digital inputs
Designation, Safety inputs | X1 and X2
Säkerhetsingångarnas kopplingnivåer | −3 V … 5 V (Low) 15 V … 30 V (High)
Säkerhetsingångarnas öppningsström på 24V | 5 mA
Test pulse duration, maximum | 1 ms
Test pulse interval, minimum | 100 ms
Classification ZVEI CB24I, Sink | C1
Classification ZVEI CB24I, Source | C1 C2 C3
Electrical data - Safety digital outputs
Designation, Safety outputs | Y1 and Y2
Märkström (säkerhetsutgångar) | 250 mA
Säkerhetsutgång | short-circuit proof, p-type
Voltage drop Ud, maximum | 1 V
Leakage current Ir, maximum | 0,5 mA
Voltage, Utilisation category DC-13 | 24 VDC
Current, Utilisation category DC-13 | 0,25 A
Test pulse interval, typical | 1000 ms
Test pulse duration, maximum | 1 ms
Classification ZVEI CB24I, Source | C1
Classification ZVEI CB24I, Sink | C1
Elektriska data - diagnosuttag
Designation, Diagnostic outputs | OUT
Design of control elements | short-circuit proof, p-type
Voltage drop Ud, maximum | 2 V
Voltage, Utilisation category DC-13 | 24 VDC
Current, Utilisation category DC-13 | 0,05 A
Statusindikering
Notera (LED-statusindikering) | Driftstatus: gul LED Störning/funktionsstörning: röd LED Spänningsövervakning UB: grön LED
Stifttilldelning
PIN 1 | A1 Matningsspänning UB
PIN 2 | X1 Säkerhetsingång 1
PIN 3 | A2 GND
PIN 4 | Y1 Säkerhetsutgång 1
PIN 5 | OUT Diagnostisk utgång
PIN 6 | X2 Säkerhetsingång 2
PIN 7 | Y2 Säkerhetsutgång 2
PIN 8 | IN Magnetstyrning
PIN 9 | utan funktion
Leveransomfång
Leveransomfång | Actuator must be ordered separately.
Tillbehör
Rekommendation (aktiveringsdon) | MZM 100-B1.1
Note
Note (General) | As long as the actuating unit is applied to the solenoid interlock, the unlocked safety guard can be relocked. In this case, the safety outputs are re-enabled, so that the safety guard must not be opened.
Schmersal Nordiska AB, F O Petersons gata 28, S-421 31 Västra Frölunda
Alla data och värden har kontrollerats noga. Bilder kan avvika från originalet. Ytterligare tekniska data finns i manualen. Tekniska ändringar och fel förbehålles.
Genererat den 2025-03-12 13:58