## Worksheet
SLB 200-C04-1R
Upp till 2 ljusridåpar SLB 200 kan anslutas 1 säkerhetskontakt 1 Signalutgång
Beställningsinformation
Note (Delivery capacity) | Ej tillgänglig!
Produktbeteckning | SLB 200-C04-1R
Artikelnummer (beställningsnummer) | 101138897
EAN (European Article Number) | 4030661281537
eCl@ss nummer, version 12.0 | 27-27-27-01
eCl@ss nummer, version 11.0 | 27-27-27-01
eCl@ss nummer, version 9.0 | 27-27-27-01
ETIM-nummer, version 7.0 | EC001831
ETIM-nummer, version 6.0 | EC001831
Globala egenskaper
Föreskrifter | EN IEC 61496-2 EN ISO 13849-1 EN IEC 61496-1
Kapslingens material | Plast, glasfiberförstärkt termoplast
Reaktionstid, maximum | 30 ms
Bruttovikt | 350 g
Allmänna data - Egenskaper
Resetingång | Ja
Returkrets | Ja
Automatisk återställningsfunktion | Ja
Reset hjälp av flankdetektering | Ja
Integrerad indikering, status | Ja
LED:ernas antal | 4
Antal säkerhetskontakter | 1
Antal signalutgångar | 1
Klassificering
Föreskrifter | EN IEC 61508
Performance Level, up to | d
Kategori | 2
Safety Integrity Level (SIL) | 2
Mission time | 20 År
Mekaniska data
Montering | snäpps på standard-DIN-skena enligt EN 60715
Mechanical data - Connection technique
Anslutning, kontakt | Skruvkoppling M20 x 1,5
Anslutningsarea, maximum | 4 mm²
Note | All information i kabeldelen är inklusive kabelhylsor.
Mekaniska data - mått
Bredd | 45 mm
Höjd | 84 mm
Djup | 118 mm
Omgivningsförhållanden
Kapslingens skyddsklass | IP40
Monteringsutrymmets skyddsklass | IP54
Plintarnas resp. anslutningarnas skyddsklass | IP20
Omgivningstemperatur | +0 ... +50 °C
lager och transporttemperatur | -20 ... +80 °C
Vibrationstålig enligt EN 60068-2-6 | 10 ... 55 Hz, amplitud 0,35 mm
tålighet mot chock | 10 g / 16 ms
Ambient conditions - Insulation values
Märkstötspänning | 4,8 kV
Overvoltage category | II
Föroreningsgrad | 3
Elektriska data
Driftspänning | 24 VDC -20 % / +20 %
Märkspänning | 24 VDC
Märkström | 180 mA
Brukskategori AC-15 | 250 VAC
Brukskategori AC-15 | 2 A
Brukskategori DC-13 | 24 VDC
Brukskategori DC-13 | 2 A
Beredskapsfördröjning, maximum | 300 ms
Kopplingsfrekvens, maximum | 10 Hz
Elektriska data - elektromagnetisk kompatibilitet
EMC rating | EMC-Directive
Statusindikering
Indicated operating states | RELÄ, grön: Säkerhetskontakt stängd RELÄ, röd: Säkerhetskontakt öppen
Diverse data
Notera (applikationstillämpningar) | Ljusbommar
Note
Note (General) | Induktiva laster (t.ex. kontaktorer, reläer etc.) måste dämpas med hjälp av en lämplig krets. Ta av locket på säkerhetsreläet för att ställa in önskat driftssätt och antal anslutna ljusridåer Im Samtliga brytare i läge 1 vid leverans. De nödvändiga funktionerna kan väljas med hjälp av de interna DIP-brytarna. Testtryckknapp (T): Testtryckknappen ansluts till X13 och X14 för att utföra en kontroll av ljusridåns övervakningsfunktion. Klämma X15 och X16 måste bryggas.
DIP switch 1, Position 1 | Med test av kontaktorfunktion
DIP switch 1, Position 2 | Utan test av kontaktorfunktion
DIP switch 2, Position 1 | Med start-/återstartspärr
DIP switch 2, Position 2 | Utan start-/återstartspärr
DIP switch 3, Position 1 | Anslutning av 2 ljusridåer
DIP switch 3, Position 2 | Anslutning av 1 ljusridå
Kopplingsexempel
Note (Wiring diagram) | Kopplingsdiagrammet visas för strömlöst tillstånd. Övervakning av upp till 2 par ljusridåer och kontaktorer med hjälp av säkerhetsreläet SLB 200-C Kontaktorkontroll: För att övervaka en extern kontaktor ansluts återkopplingskretsen till X17 och X18. Klämma X19 och X20 måste bryggas. Resettryckknapp (S): Resettryckknappen kan användas för att starta övervakningen av ljusridåerna inför en ny start eller efter ett avbrott. Klämma X3 och X4 måste bryggas. Endast ett par ljusridåer kan anslutas.
Schmersal Nordiska AB, F O Petersons gata 28, S-421 31 Västra Frölunda
Alla data och värden har kontrollerats noga. Bilder kan avvika från originalet. Ytterligare tekniska data finns i manualen. Tekniska ändringar och fel förbehålles.
Genererat den 2025-10-09 21:49