## Worksheet
TV14H 236-20ZH
| smal konstruktion 1 kabelgenomföring M 20 x 1.5 Plasthus God beständighet mot olja och bensin Brett utbud av alternativa aktiveringsorgan | 30 mm x 58,5 mm x 30 mm skyddsisolerad Monteringsinformation enligt EN 50047 Aktiveringshuvuden kan vridas om med 4 x 90° Armvinkel justerbar i steg om 10°
Beställningsinformation
Produktbeteckning | TV14H 236-20ZH
Artikelnummer (beställningsnummer) | 151145114
EAN (European Article Number) | 4030661136134
eCl@ss number, version 12.0 | 27-27-06-01
eCl@ss number, version 11.0 | 27-27-06-01
eCl@ss nummer, version 9.0 | 27-27-06-01
ETIM number, version 7.0 | EC000030
ETIM number, version 6.0 | EC000030
Certifieringar - Föreskrifter
Certifikat | cULus CCC
Globala egenskaper
Föreskrifter | BG-GS-ET-15 EN ISO 13849-1 EN IEC 60947-5-1
Kaplsing, dimensioner | Norm konstruktionsdesign
Kapslingens material | Plast, glasfiberförstärkt
Armens material | Metallfilm
Bruttovikt | 69 g
Allmänna data - Egenskaper
Antal extra kontakter | 2
Klassificering
Standarder, föreskrifter | EN ISO 13849-1
Mission time | 20 År
Mekaniska data
Manövreringselement | Arm med rulle
Rullmaterial | Plast
Mekanisk livslängd, minimum | 20 000 000 kopplingar
Aktiveringshastighet, minimum | 4 122 mm/min
Aktiveringshastighet, maximum | 1 m/s
Note (Actuating speed) | Aktiveringshastighet med en aktiveringsvinkel på 30° mot brytarens axel
Notera (kontaktstudslängd) | Kontaktstudsar enligt aktiveringshastigheten
Notera (kontaktomslagstid) | Kontaktomslagstid beroende på aktiveringshastigheten
Aktiveringsmoment, minimum | 0,2 Nm
Positivt brytmoment | 0,2 Nm
Mechanical data - Connection technique
Anslutning, kontakt | Skruvkoppling M20 x 1,5
Anslutningsarea, minimum | 0,75 mm²
Anslutningsarea, maximum | 2,5 mm²
Note | All information i kabeldelen är inklusive kabelhylsor.
Mekaniska data - mått
Sensorns längd | 46 mm
Sensorns bredd | 30 mm
Sensorns höjd | 112 mm
Omgivningsförhållanden
Skyddsklass | IP65 IP67
Ambient temperature | -30 ... +80 °C
Ambient conditions - Insulation values
Isolationsmärkspänning | 500 V
Märkstötspänning | 6 kV
Elektriska data
Termisk testström | 10 A
Betingad märkkortslutningsström enligt EN 60947-5-1 | 1 000 A
Brukskategori AC-15 | 230 VAC
Brukskategori AC-15 | 4 A
Brukskategori DC-13 | 24 VDC
Brukskategori DC-13 | 1 A
Kopplingsdon | Slutande kontakt (sl)
Kopplingsprincip | Tryckkontakt med stafflade kontakter
kopplingsfrekvens | 5 000 /h
Kontakternas material, elektriskt | Silver
Note
Note (General) | Brytare med 2 NO-kontakter är inte avsedda för säkerhetsuppgifter
Schmersal Nordiska AB, F O Petersons gata 28, S-421 31 Västra Frölunda
Alla data och värden har kontrollerats noga. Bilder kan avvika från originalet. Ytterligare tekniska data finns i manualen. Tekniska ändringar och fel förbehålles.
Genererat den 2025-04-01 00:36