## Worksheet
EX-BNS 250-11Z-3G/D 5,0M
Ex-zon 2 och 22 Plasthus Okänslig mot felaktig inriktning på tvären inget mekaniskt slitage
Beställningsinformation
Note (Delivery capacity) | Ej tillgänglig!
Produktbeteckning | EX-BNS 250-11Z-3G/D 5,0M
Artikelnummer (beställningsnummer) | 101187078
EAN (European Article Number) | 4030661334431
eCl@ss number, version 12.0 | 27-27-44-01
eCl@ss number, version 11.0 | 27-27-24-02
eCl@ss nummer, version 9.0 | 27-27-24-02
ETIM number, version 7.0 | EC002544
ETIM number, version 6.0 | EC002544
Certifieringar - Föreskrifter
Certifikat | ATEX (Konformitätserklärung)
Explosionsskydd
Explosionsskydd: Föreskrifter | EN IEC 60079-0 EN IEC 60079-15 EN 60079-31
Ex-zoner | 2 22
Explosionsskyddad kategori | 3G 3D
Explosionsskydd märkning | EX II 3G Ex nC IIC T6 Gc X EX II 3D Ex tc IIIC T80°C Dc X
Manufacturer declaration | ATEX Zone 2 and 22
Globala egenskaper
Kaplsing, dimensioner | Block
Monteringsvillkor (mekanisk) | inte i jämnhöjd
Kapslingens material | Plast, glasfiberförstärkt termoplast
Bruttovikt | 198 g
Allmänna data - Egenskaper
Kodning | Ja
Prerequisite evaluation unit | Ja
Antal öppnare | 1
Antal slutare | 1
Klassificering
Standarder, föreskrifter | EN ISO 13849-1
Mission time | 20 År
Säkerhetsklassificering - säkerhetsutgångar
B10D-värde, NC/NO | 25 000 000 kopplingar
Mekaniska data
Aktiv yta | frontsida
Manövreringselement | Magnetspole
Slagenergi, maximum | 7 J
Rörelseriktning | Frontalt mot den aktiva ytan
Mechanical data - Switching distances
Säkra brytavstånd TILL | 4 mm
Säkrat brytavstånd FRÅN | 14 mm
Note (switching distance) | All switching distances in accordance EN IEC 60947-5-3
Mechanical data - Connection technique
Kabelns längd | 5 m
Anslutning, kontakt | kabel
Number of cable wires | 4
Ledararea | 0,25 mm2
Ledararea | 23 AWG
Kabelmantelns material | PVC
Mekaniska data - mått
Sensorns längd | 13 mm
Sensorns bredd | 33 mm
Sensorns höjd | 25 mm
Omgivningsförhållanden
Skyddsklass | IP67
Ambient temperature | -25 ... +70 °C
Storage and transport temperature | -25 ... +70 °C
Vibrationstålig enligt EN 60068-2-6 | 10 … 55 Hz, Amplitud 1 mm
tålighet mot chock | 30 g / 11 ms
Elektriska data
Kopplingsspänning, maximum | 24 VDC
Kopplingsström, maximum | 0,1 A
Kopplingseffekt, maximum | 1 W
Kopplingsdon | 1 slutande kontakt (sl), 1 brytande kontakter (br)
Kopplingsfrekvens, maximum | 5 Hz
Elektriska data - Digital utgång
Kopplingsutgång | Övrigt, reedkontakter
Leveransomfång
Leveransomfång | Actuator must be ordered separately.
Tillbehör
Rekommendation (aktiveringsdon) | EX-BPS 250-3G/D
Recommended safety switchgear | SRB-E-301ST SRB-E-201LC
Note
Note (General) | Kontaktsymboler visas med skyddet i stäng tillstånd Kontaktkonfigurationen för versioner med eller utan LED är identisk.
Schmersal Nordiska AB, F O Petersons gata 28, S-421 31 Västra Frölunda
Alla data och värden har kontrollerats noga. Bilder kan avvika från originalet. Ytterligare tekniska data finns i manualen. Tekniska ändringar och fel förbehålles.
Genererat den 2025-05-21 14:30