## Worksheet
EX-TS335-11YUE
Ex-zon 1 och 21 metallhus God beständighet mot olja och bensin 40,5 mm x 76 mm x 38 mm Monteringsinformation enligt EN 50041 1 kabelgenomföring M 20 x 1.5
Beställningsinformation
Note (Delivery capacity) | Ej tillgänglig!
Produktbeteckning | EX-TS335-11YUE
Artikelnummer (beställningsnummer) | 101211814
EAN (European Article Number) | 4030661448756
eCl@ss number, version 12.0 | 27-27-26-01
eCl@ss number, version 11.0 | 27-27-26-01
eCl@ss nummer, version 9.0 | 27-27-26-01
ETIM number, version 7.0 | EC000030
ETIM number, version 6.0 | EC000030
Certifieringar - Föreskrifter
Certifikat | cULus ATEX IECEx INMETRO CCC-EX
Explosionsskydd
Explosionsskydd: Föreskrifter | EN IEC 60079-0 EN 60079-1 EN 60079-7 EN 60079-31
Ex-zoner | 1 21
Explosionsskyddad kategori | 2G 2D
Explosionsskydd märkning | EX II 2G Ex d e IIC T6 Gb EX II 2D Ex tb IIIC T80°C Db
Globala egenskaper
Föreskrifter | BG-GS-ET-15 EN IEC 60947-5-1
Kaplsing, dimensioner | Norm konstruktionsdesign
Typ av aktiveringsorgan enligt DIN EN 50041 | B
Kapslingens material | Metall, zink pressgjutgods
Kapslingsbeläggningens material | lackerad
Bruttovikt | 320 g
Allmänna data - Egenskaper
Säkerhetsfunktioner | Ja
Antal extra kontakter | 1
Antal säkerhetskontakter | 1
Klassificering
Standarder, föreskrifter | EN ISO 13849-1
Mission time | 20 År
Säkerhetsklassificering - säkerhetsutgångar
B10D Öppnare (NC) | 20 000 000 kopplingar
Mekaniska data
Manövreringselement | Nock
Mekanisk livslängd, minimum | 1 000 000 kopplingar
Slagenergi, maximum | 7 J
Aktiveringskraft, minimum | 17 N
Aktiveringshastighet, maximum | 1 m/s
Notera (kontaktstudslängd) | Kontaktstudsar enligt aktiveringshastigheten
Notera (kontaktomslagstid) | Kontaktomslagstid beroende på aktiveringshastigheten
Mechanical data - Connection technique
Anslutning, kontakt | Skruvkoppling M20 x 1,5
Förskruvningens kabelstorlek, minimum | 7 mm
Förskruvningens kabelstorlek, maximum | 12 mm
Anslutningsarea, minimum | 1 mm²
Anslutningsarea, maximum | 2,5 mm²
Note | All information i kabeldelen är inklusive kabelhylsor.
Ledararea | 13 AWG
Mekaniska data - mått
Sensorns längd | 38 mm
Sensorns bredd | 40,5 mm
Sensorns höjd | 103,5 mm
Omgivningsförhållanden
Skyddsklass | IP65
Ambient temperature, maximum (Cable section 1mm2) | +50 °C
Ambient temperature, maximum (Cable section 2.5mm2) | +55 °C
Ambient conditions - Insulation values
Isolationsmärkspänning | 250 VAC 500 V
Märkstötspänning | 4 kV
Elektriska data
Termisk testström | 5 A
Brukskategori AC-15 | 230 VAC
Brukskategori DC-13 | 24 VDC
Kopplingsdon | NO, NC
Kopplingsprincip | Tryckkontakt med överlappande kontakter
Kontaktstudslängd, maximum | 3 ms
kopplingsfrekvens | 1 800 /h
Kontakternas material, elektriskt | Silver
Leveransomfång
Leveransomfång | Ex-certifierad kabelförskruvning
Schmersal Nordiska AB, F O Petersons gata 28, S-421 31 Västra Frölunda
Alla data och värden har kontrollerats noga. Bilder kan avvika från originalet. Ytterligare tekniska data finns i manualen. Tekniska ändringar och fel förbehålles.
Genererat den 2025-01-05 09:58