## Worksheet
AZM 200 STS30L-2616
| Plasthus Elektroniskt kontaktfritt, kodat system Max. längd för sensorkedjans 200 m Självövervakande seriekoppling | 3 lysdioder som visar driftförhållanden Sensorteknik tillåter en förskjutning mellan aktiveringsorgan och förregling på ± 5 mm vertikalt och ± 1,5 mm horisontellt Intelligent diagnos Manuell tvångsöppning
Beställningsinformation
Note (Delivery capacity) | Ej tillgänglig!
Produktbeteckning | AZM 200 STS30L-2616
Artikelnummer (beställningsnummer) | 101194621
EAN (European Article Number) | 4030661359069
eCl@ss number, version 12.0 | 27-27-26-06
eCl@ss number, version 11.0 | 27-27-26-06
eCl@ss nummer, version 9.0 | 27-27-26-06
ETIM number, version 7.0 | EC001487
ETIM number, version 6.0 | EC001487
Globala egenskaper
Föreskrifter | EN ISO 13849-1 EN IEC 60947-5-1 EN IEC 61508
Aktiv princip | induktiv
Kapslingens material | Plast, glasfiberförstärkt termoplast
Reaktionstid, maximum | 60 ms
Riskens varaktighet, maximum | 120 ms
Bruttovikt | 5 378 g
Allmänna data - Egenskaper
låser med spänning | Ja
Skyddslåsning övervakad | Ja
Manuell tvångsöppning | Ja
Kortslutningsidentifiering | Ja
Korslutningsidentifiering | Ja
Seriekoppling | Ja
Säkerhetsfunktioner | Ja
Integrerad indikering, status | Ja
Antal säkerhetskontakter | 2
Klassificering
Standarder, föreskrifter | EN ISO 13849-1 EN IEC 60947-5-3 EN IEC 61508
Mission time | 20 År
Säkerhetsklassificering - tillhållningsfunktion
Performance Level, up to | e
Kategori | 4
PFH värde | 4,00 x 10⁻⁹ /h
PFD värde | 1,00 x 10⁻⁴
Safety Integrity Level (SIL), suitable for applications in | 3
Mission time | 20 År
Säkerhetsklassificering - förreglingsfunktion
Performance Level, up to | d
Kategori | 2
PFH värde | 2,50 x 10⁻⁹ /h
PFD värde | 2,20 x 10⁻⁴
Safety Integrity Level (SIL), suitable for applications in | 2
Mission time | 20 År
Mekaniska data
Mekanisk livslängd, minimum | 1 000 000 kopplingar
Klämkraft enligt EN ISO 14119 | 2 000 N
Note (clamping force FZh) | 1,000 N when used with the AZ/AZM201-B30 actuator, for indoor use.
Klämkraft, maximum | 2 600 N
Note (clamping force Fmax) | 1,300 N when used with the AZ/AZM201-B30 actuator, for indoor use.
Hållkraft | 30 N
Aktiveringshastighet, maximum | 0,2 m/s
Tightening torque of the fastening screws for the housing cover, minimum | 0,7 Nm
Tightening torque of the fastening screws for the housing cover, maximum | 1 Nm
Note | Torx T10
Mechanical data - Connection technique
Anslutning, kontakt | Skruvkoppling M20 x 1,5
Anslutningsarea, minimum | 0,25 mm²
Anslutningsarea, maximum | 1,5 mm²
Ledararea, minimum | 23 AWG
Ledararea, maximum | 15 AWG
Wire cross-section | 23 ... 15 AWG
Mekaniska data - mått
Sensorns längd | 50 mm
Sensorns bredd | 40 mm
Sensorns höjd | 220 mm
Omgivningsförhållanden
Skyddsklass | IP67
Ambient temperature | -25 ... +50 °C
Storage and transport temperature | -25 ... +85 °C
Relativ fuktighet, minimum | 30 %
Relativ fuktighet, maximum | 95 %
Note (Relative humidity) | icke kondenserande
Vibrationstålig enligt EN 60068-2-6 | 10 … 55 Hz, Amplitud 1 mm
tålighet mot chock | 30 g / 11 ms
Protection class | II
Ambient conditions - Insulation values
Isolationsmärkspänning | 32 VDC
Märkstötspänning | 0,8 kV
Overvoltage category | III
Nersmutsningsgrad enligt VDE 0100 | 3
Elektriska data
Operating voltage | 24 VDC -15 % / +10 %
No-load supply current I0, typical | 600 mA
Rated operating voltage | 24 VDC
Märkström | 50 mA
Beredskapsfördröjning, maximum | 4 000 ms
Kopplingsfrekvens, cirka | 1 Hz
Elektriska data - magnetstyrning IN
Magnetingångarnas kopplingsnivåer | -3 V … 5 V (Low) 15 V … 30 V (High)
Magnet switch-on time | 100 %
Electrical data - Safety digital inputs
Säkerhetsingångarnas kopplingnivåer | −3 V … 5 V (Low) 15 V … 30 V (High)
Säkerhetsingångarnas öppningsström på 24V | 5 mA
Electrical data - Safety digital outputs
Märkström (säkerhetsutgångar) | 250 mA
Voltage drop Ud, maximum | 4 V
Leakage current Ir, maximum | 0,5 mA
Voltage, Utilisation category DC-13 | 24 VDC
Current, Utilisation category DC-13 | 0,25 A
Elektriska data - diagnosuttag
Voltage drop Ud, maximum | 4 V
Voltage, Utilisation category DC-13 | 24 VDC
Current, Utilisation category DC-13 | 0,05 A
Statusindikering
Notera (LED-statusindikering) | Driftstatus: gul LED Störning/funktionsstörning: röd LED Spänningsövervakning UB: grön LED
Leveransomfång
Leveransomfång | Actuator must be ordered separately. Trekantnyckel för AZM 200
Tillbehör
Rekommendation (aktiveringsdon) | AZ/AZM 200-B1
Note
Note (General) | Så länge nyckeln är införd i säkerhetslåset och skyddet inte öppnats kan det låsas igen utan att säkerhetsutgångarna bryts. Säkerhetsutgångarna aktiveras igen, skyddsanordningen behöver inte öppnas.
Schmersal Nordiska AB, F O Petersons gata 28, S-421 31 Västra Frölunda
Alla data och värden har kontrollerats noga. Bilder kan avvika från originalet. Ytterligare tekniska data finns i manualen. Tekniska ändringar och fel förbehålles.
Genererat den 2025-01-08 09:06