## Worksheet
FWS 2506 C UE: 24...230V AC/DC
Upptäcker stopp med hjälp av 2 impulssensor(er) 4 säkerhetskontakter 1 Signalutgång 2 extra transistorutgångar 2 extra transistorutgångar
Beställningsinformation
Note (Delivery capacity) | Ej tillgänglig!
Produktbeteckning | FWS 2506 C UE: 24...230V AC/DC
Artikelnummer (beställningsnummer) | 101181694
EAN (European Article Number) | 4030661323251
eCl@ss nummer, version 12.0 | 27-37-18-19
eCl@ss nummer, version 11.0 | 27-37-18-19
eCl@ss nummer, version 9.0 | 27-37-18-19
ETIM-nummer, version 7.0 | EC001449
ETIM-nummer, version 6.0 | EC001449
Certifieringar - Föreskrifter
Certifikat | cULus
Globala egenskaper
Föreskrifter | BG-GS-ET-20 EN IEC 62061 EN ISO 13849-1 EN IEC 60947-5-1 EN IEC 60947-5-3 EN IEC 60947-5-5 EN IEC 60204-1 EN IEC 60947-1
Klimattålighet | EN 60068-2-3 BG-GS-ET-14
Kapslingens material | Plast, glasfiberarmerad termoplast, ventilerad
Bruttovikt | 320 g
Allmänna data - Egenskaper
Upptäckt av ledningsbrott | Ja
Returkrets | Ja
Reset hjälp av flankdetektering | Ja
Integrerad indikering, status | Ja
Antal extra kontakter | 1
LED:ernas antal | 1
Antal ofördröjda halvledarutgångar med signalfunktion | 2
Antal säkerhetskontakter | 4
Antal signalutgångar | 2
Klassificering
Föreskrifter | EN IEC 61508
Performance Level, up to | d
Kategori | 3
PFH värde | 1,00 x 10⁻⁷ /h
Safety Integrity Level (SIL) | 2
Mission time | 20 År
Stopp-kategori | 0
Mekaniska data
Mekanisk livslängd, minimum | 20.000.000 kopplingar
Montering | snäpps på standard-DIN-skena enligt EN 60715
Mechanical data - Connection technique
Polbeteckningar | IEC/EN 60947-1
Anslutning, kontakt | styv eller flexibel Skruvkoppling M20 x 1,5
Anslutningsarea, minimum | 0,2 mm²
Anslutningsarea, maximum | 2,5 mm²
Åtdragningsmoment klämmor | 0,6 Nm
Mekaniska data - mått
Bredd | 45 mm
Höjd | 100 mm
Djup | 121 mm
Omgivningsförhållanden
Kapslingens skyddsklass | IP40
Monteringsutrymmets skyddsklass | IP54
Plintarnas resp. anslutningarnas skyddsklass | IP20
Omgivningstemperatur | +0 ... +55 °C
lager och transporttemperatur | -25 ... +70 °C
Vibrationstålig enligt EN 60068-2-6 | 10 ... 55 Hz, amplitud 0,35 mm
tålighet mot chock | 30 g / 11 ms
Ambient conditions - Insulation values
Märkstötspänning | 4,8 kV
Overvoltage category | III
Föroreningsgrad | 2
Elektriska data
Typ av spänningsintervall | AC DC
Märkspänning | 24 ... 230 VAC24 ... 230 VDC
Nominell AC-spänning för styrningar, 50 Hz, minimum | 20.4 VAC
Nominell AC-spänning för styrningar, 50 Hz, maximum | 253 VAC
Nominell AC-spänning för styrningar, 60 Hz, minimum | 20.4 VAC
Nominell AC-spänning för styrningar, 60 Hz, maximum | 253 VAC
Nominell DC-spänning för styrningar, minimum | 20,4 VDC
Nominell DC-spänning för styrningar, maximum | 253 VDC
Elektrisk märkeffekt, maximum | 5 W
Kontaktresistans, maximum | 0,1 Ω
Notera (kontaktresistans) | i nyskick
Kontakternas material, elektriskt | Ag-Ni 10 och 0,2 µm guldpläterat
Elektriska data - Säkra reläutgångar
Voltage, Utilisation category AC-15 | 230 VAC
Current, Utilisation category AC-15 | 3 A
Voltage, Utilisation category DC-13 | 24 VDC
Current, Utilisation category DC-13 | 2 A
Switching capacity, minimum | 10 VDC
Switching capacity, minimum | 10 mA
Switching capacity, maximum | 250 VAC
Switching capacity, maximum | 8 A
Elektriska data - Digitala ingångar
Ingångssignal, hög signal &quot;1&quot; | 10 … 30 VDC
Ingångssignal, LOW-signal &quot;0&quot; | 0 … 2 VDC
Ledningsmotstånd, maximum | 40 Ω
Elektriska data - Reläutgångar (extra kontakter)
Switching capacity, maximum | 24 VDC
Switching capacity, maximum | 2 A
Integrerad systemdiagnos (ISD)
Note (ISD -Faults) | Följande fel registreras av säkerhetsmodulerna och indikeras av ISD.
Faults | Säkerhetsreläet går inte att aktivera eller deaktivera Fel på ingångskretsarna till säkeretreläet De induktiva givarna fungerar inte Fel på en kanal som utvärderas Avbrott i anslutningarna till de induktiva givarna
Diverse data
Notera (applikationstillämpningar) | säker stilleståndsövervakning
Note
Note (General) | Induktiva laster (t.ex. kontaktorer, reläer etc.) måste dämpas med hjälp av en lämplig krets.
Kopplingsexempel
Note (Wiring diagram) | Kopplingsdiagrammet visas med skyddsdörrarna stängda och i strömlöst tillstånd. ISD-tabellerna (integrerad systemdiagnos) för analys av felindikationerna och deras orsaker visas i bilagan. För övervakning av en skyddsanordning vid en efterlöpande farlig rörelse med performance level PL d och kategori 3 Stilleståndsövervakning för upplåsning av säkerhetsbrytare med magnetlås Säkerhetsbrytarens magnetlås kan öppnas när den den säkra stilleståndsvakten detekterar stillestånd på utrullningsrörelsen med hjälp av två induktiva givare. När knappen (E) aktiveras får magnetlåsets spole ström. För induktiva givare av p-typ i IFL-serien, se ”Schmersal katalog Automatiseringsteknik”. Om endast en induktiv givare är ansluten till stilleståndsvakten måste frekvenserna för stillestånd vara identiska och ingångarna X2 och X4 måste därför byglas.
Schmersal Nordiska AB, F O Petersons gata 28, S-421 31 Västra Frölunda
Alla data och värden har kontrollerats noga. Bilder kan avvika från originalet. Ytterligare tekniska data finns i manualen. Tekniska ändringar och fel förbehålles.
Genererat den 2025-10-19 07:54