## Worksheet
MA 471-03/03Y
metallhus 4 eller 6 Kontakter 194 mm x 123 mm x 130 mm (standard komponent) 3 kabelgenomföringar M 25 x 1.5 Steglös justering av armens position i 360°
Beställningsinformation
Note (Delivery capacity) | Ej tillgänglig!
Produktbeteckning | MA 471-03/03Y
Artikelnummer (beställningsnummer) | 101061213
EAN (European Article Number) | 4030661059693
eCl@ss number, version 12.0 | 27-27-06-01
eCl@ss number, version 11.0 | 27-27-06-01
eCl@ss nummer, version 9.0 | 27-27-06-01
ETIM number, version 7.0 | EC000030
ETIM number, version 6.0 | EC000030
Certifieringar - Föreskrifter
Certifikat | cULus CCC
Globala egenskaper
Föreskrifter | EN IEC 60947-5-1
Aktiv princip | mekanisk
Nockform | Rulle
Kapslingens material | Gjutgods i järn, förzinkat
Kapslingsbeläggningens material | lackerad
Bruttovikt | 5 155 g
Allmänna data - Egenskaper
Antal brytande kontakter, vänster | 3
Antal brytande kontakter, höger | 3
Säkerhetsklassificering - säkerhetsutgångar
B10D Öppnare (NC) | 2 000 000 kopplingar
Mekaniska data
Manövreringselement | Arm med rulle
Rullmaterial | Plast
Mekanisk livslängd, minimum | 30 000 kopplingar
Framkörningsvinkel, från vänster | 30 °
Framkörningsvinkel, från höger | 30 °
Contact opening | 2 x 4 mm
Actuation direction | each time 60° right-hand side and left-hand side rotation
Aktiveringshastighet, minimum | 0,1 mm/min
Aktiveringshastighet, maximum | 3 m/s
Note (Actuating speed) | Aktiveringshastighet med vertikal aktiveringsvinkel mot brytarens axel
Mechanical data - Connection technique
Anslutning, kontakt | Skruvkoppling M20 x 1,5
Anslutningsarea, minimum | 1,5 mm²
Anslutningsarea, maximum | 4 mm²
Note | All information i kabeldelen är inklusive kabelhylsor.
Ledararea | 11 AWG
Mekaniska data - mått
Sensorns längd | 190 mm
Sensorns bredd | 194 mm
Sensorns höjd | 143 mm
Rullens bredd | 9 mm
Rullens diameter | 36 mm
Omgivningsförhållanden
Skyddsklass | IP65
Ambient temperature | -30 ... +90 °C
Ambient conditions - Insulation values
Isolationsmärkspänning | 500 V
Märkstötspänning | 6 kV
Elektriska data
Termisk testström | 25 A
Brukskategori AC-15 | 230 VAC
Brukskategori AC-15 | 10 A
Kopplingsdon | Öppnare (NC)
Note (Switching element) | galvaniskt separerade kontaktbryggor
Kopplingsprincip | Moment
kopplingsfrekvens | 1 000 /h
Kontakternas material, elektriskt | Silver
Schmersal Nordiska AB, F O Petersons gata 28, S-421 31 Västra Frölunda
Alla data och värden har kontrollerats noga. Bilder kan avvika från originalet. Ytterligare tekniska data finns i manualen. Tekniska ändringar och fel förbehålles.
Genererat den 2025-01-31 02:22