## Worksheet
EX-SLC440-ER-0810-30
Ex-zon 1 och 21 Upplösning 14 och 30 mm Integrerad kontaktorövervakning
Beställningsinformation
Produktbeteckning | EX-SLC440-ER-0810-30
Artikelnummer (beställningsnummer) | 103047633
EAN (European Article Number) | 4030661619132
eCl@ss nummer, version 12.0 | 27-27-27-04
eCl@ss nummer, version 11.0 | 27-27-27-04
eCl@ss nummer, version 9.0 | 27-27-27-04
ETIM-nummer, version 7.0 | EC002549
ETIM-nummer, version 6.0 | EC002549
Certifieringar - Föreskrifter
Certifikat | ATEX
Explosionsskydd
Explosionsskydd: Föreskrifter | EN IEC 60079-0 EN 60079-1 EN 60079-28 EN 60079-31
Ex-zoner | 1 21
Explosionsskyddad kategori | 2G 2D
Explosionsskydd märkning | EX II 2G Ex db op is IIA T6 Gb EX II 2D Ex op is tb IIIC T80°C Db
Globala egenskaper
Föreskrifter | EN IEC 61496-2 EN IEC 62061 EN ISO 13849-1 EN IEC 61496-1
Kapslingens material | Shatterproof glass
Reaktionstid, maximum | 10 ms
Reaktionstid med strålkodning A, maximum | 15 ms
Allmänna data - Egenskaper
Återstartsspärr | Ja
Test av kontaktorfunktion integrerad | Ja
Strålkodning | Ja
Avskärmningsfunktion | Ja
Display med sju segment | Ja
Integrerad indikering, status | Ja
Integrerad indikering, diagnos | Ja
Antal säkra digitala utgångar | 2
Antal strålar | 40
Klassificering
Föreskrifter | EN ISO 13849-1 EN IEC 62061
Performance Level, up to | e
Kategori | 4
PFH värde | 5,14 x 10⁻⁹ /h
Safety Integrity Level (SIL) | 3
Mission time | 20 År
Säkerhetstyp i enligt IEC 61496-1 | 4
Mekaniska data
Skyddsområdets höjd | 810 mm
Räckvidd, skyddsfält, minimum | 0,3 m
Räckvidd, skyddsfält, maximum | 10 m
Våglängd för laserdiod | 850 nm
Mechanical data - Connection technique
Anslutning, kontakt | Stickkontakt
Anslutning kontakt, mottagare | Stickkontakt M12, 8-polig
Anslutning kontakt, sändare | Stickkontakt M12, 4-polig
Mekaniska data - mått
Sensorns bredd | 100 mm
Omgivningsförhållanden
Skyddsklass | IP66
Omgivningstemperatur | -25 ... +50 °C
lager och transporttemperatur | -25 ... +70 °C
Elektriska data
Brytspänning OSSD, HIGH-signal | 24 V
Electrical data - Safety digital outputs
Utgångsström (säker utgång), maximum | 0,25 A
Säkerhetsutgång | short-circuit proof, p-type
Leveransomfång
Leveransomfång | Sats med 2 fästvinklar
Tillbehör
Recommended safety switchgear | SRB-E 301
Note
Note (General) | Vid fel (avbrott i matningen på 0 V) är den maximala läckströmmen 1 mA.
Schmersal Nordiska AB, F O Petersons gata 28, S-421 31 Västra Frölunda
Alla data och värden har kontrollerats noga. Bilder kan avvika från originalet. Ytterligare tekniska data finns i manualen. Tekniska ändringar och fel förbehålles.
Genererat den 2025-09-22 15:43