## Worksheet
TESFA/ST24.2/0
| 1 kabelgenomföringar M 16 x 1.5 med fast kopplingsvinkel 1 stickkontakt M12, 8-polig metallhus God beständighet mot olja och bensin | För vänster- eller högerhängda dörrar 141 mm x 115 mm x 21,5 mm Enkel montering, lämplig för alla konventionella profilsystem (30 … 60 mm)
Beställningsinformation
Note (Delivery capacity) | Ej tillgänglig!
Produktbeteckning | TESFA/ST24.2/0
Artikelnummer (beställningsnummer) | 101182875
EAN (European Article Number) | 4030661604527
eCl@ss number, version 12.0 | 27-27-06-09
eCl@ss number, version 11.0 | 27-27-06-09
eCl@ss nummer, version 9.0 | 27-27-06-09
ETIM number, version 7.0 | EC002591
ETIM number, version 6.0 | EC002591
Certifieringar - Föreskrifter
Certifikat | cULus CCC
Globala egenskaper
Föreskrifter | BG-GS-ET-15 EN IEC 60947-5-1
Kapslingens material | Metall, zink pressgjutgods
Kapslingens färg | Svart
Bruttovikt | 840 g
Allmänna data - Egenskaper
Utvändig montering | Ja
Extra gångjärn | Ja
Inriktningshjälpmedel | Ja
Antal extra kontakter | 2
Antal säkerhetskontakter | 2
Klassificering
Standarder, föreskrifter | EN ISO 13849-1
Mission time | 20 År
Säkerhetsklassificering - säkerhetsutgångar
B10D Öppnare (NC) | 2 000 000 kopplingar
B10D Normalt öppen kontakt (NO) | 1 000 000 kopplingar
Mekaniska data
Mekanisk livslängd, minimum | 1 000 000 kopplingar
Tvångsöppningsvinkel | 10 °
Öppningsvinkel | 180°
Mechanical data - Connection technique
Anslutning, kontakt | Stickkontakt, uppe
Mekaniska data - mått
Sensorns längd | 21,5 mm
Sensorns bredd | 141 mm
Sensorns höjd | 115 mm
Omgivningsförhållanden
Skyddsklass | IP65
Ambient temperature | -25 ... +65 °C
Ambient conditions - Insulation values
Isolationsmärkspänning | 250 VAC
Märkstötspänning | 0,8 kV
Elektriska data
Termisk testström | 2,5 A
Brukskategori AC-15 | 230 VAC
Brukskategori AC-15 | 2 A
Brukskategori DC-13 | 24 VDC
Brukskategori DC-13 | 1 A
Kopplingsdon | NO, NC
Kopplingsprincip | Tyckkontakt
kopplingsfrekvens | 1 200 /h
Kontakternas material, elektriskt | Silvernickellegering 10
Leveransomfång
Leveransomfång | Extra gångjärn
Note
Note (General) | Observera! Utförandena med stickkontakt får enl. EN 60204-1 bara användas i PELV-strömkretsar.
Schmersal Nordiska AB, F O Petersons gata 28, S-421 31 Västra Frölunda
Alla data och värden har kontrollerats noga. Bilder kan avvika från originalet. Ytterligare tekniska data finns i manualen. Tekniska ändringar och fel förbehålles.
Genererat den 2025-04-27 02:36