## Worksheet
AZS 2305.1 110 VAC
Säkert tidrelä Tiden kan ställas in från 0,1 s till 99 min 3 säkerhetskontakter 2 Signalutgångar
Beställningsinformation
Note (Delivery capacity) | Ej tillgänglig!
Produktbeteckning | AZS 2305.1 110 VAC
Artikelnummer (beställningsnummer) | 101126704
EAN (European Article Number) | 4030661058993
eCl@ss number, version 12.0 | 27-37-18-19
eCl@ss number, version 11.0 | 27-37-18-19
eCl@ss nummer, version 9.0 | 27-37-18-19
ETIM number, version 7.0 | EC001449
ETIM number, version 6.0 | EC001449
Certifieringar - Föreskrifter
Certifikat | cULus
Globala egenskaper
Föreskrifter | BG-GS-ET-20 EN IEC 62061 EN ISO 13849-1 EN IEC 60947-5-1 EN IEC 60947-5-3 EN IEC 60947-5-5 EN IEC 60204-1 EN IEC 60947-1
Kapslingens material | Plast, glasfiberförstärkt termoplast
Bruttovikt | 445 g
Allmänna data - Egenskaper
Upptäckt av ledningsbrott | Ja
Korslutningsidentifiering | Ja
Automatisk återställningsfunktion | Ja
Återställning efter frånkoppling av matningsspänningen | Ja
Upptäckt av jordanslutning | Ja
Integrerad indikering, status | Ja
LED:ernas antal | 1
Antal öppnare | 1
Antal slutare | 1
Antal ofördröjda halvledarutgångar med signalfunktion | 2
Antal säkerhetskontakter | 3
Antal signalutgångar | 2
Klassificering
Standarder, föreskrifter | EN IEC 61508
Performance Level, up to | d
Kategori enligt EN ISO 13849 | 3
PFH värde | 1,00 x 10⁻⁷ /h
Safety Integrity Level (SIL) | 2
Mission time | 20 År
Mekaniska data
Montering | snäpps på standard-DIN-skena enligt EN 60715
Mechanical data - Connection technique
Anslutning, kontakt | styv eller flexibel Skruvkoppling M20 x 1,5
Anslutningsarea, maximum | 4 mm²
Note | All information i kabeldelen är inklusive kabelhylsor.
Åtdragningsmoment klämmor | 0,4 Nm
Mekaniska data - mått
Bredd | 55 mm
Höjd | 75 mm
Djup | 110 mm
Omgivningsförhållanden
Kapslingens skyddsklass | IP40
Monteringsutrymmets skyddsklass | IP54
Plintarnas resp. anslutningarnas skyddsklass | IP20
Ambient temperature | +0 ... +55 °C
Storage and transport temperature | -25 ... +70 °C
Vibrationstålig enligt EN 60068-2-6 | 10 ... 55 Hz, amplitud 0,35 mm
tålighet mot chock | 30 g / 11 ms
Ambient conditions - Insulation values
Märkstötspänning | 4 kV
Overvoltage category | III
Nersmutsningsgrad enligt VDE 0110 | 2
Elektriska data
Frekvensområde | 50 Hz 60 Hz
Operating voltage | 110 VAC -15 % / +15 %
Rated operating voltage | 110 VAC
Nominell AC-spänning för styrningar, 50 Hz, minimum | 20,4 VAC
Nominell AC-spänning för styrningar, 50 Hz, maximum | 26,4 VAC
Nominell AC-spänning för styrningar, 60 Hz, minimum | 20,4 VAC
Nominell AC-spänning för styrningar, 60 Hz, maximum | 26,4 VAC
Elektrisk märkeffekt | 5 W
Kontaktresistans, maximum | 0,1 Ω
Notera (kontaktresistans) | i nyskick
Frånslagsfördröjning vid strömavbrott, typisk | 80 ms
Frånslagsfördröjning vid NÖDSTOPP, typisk | 20 ms
Tillslagsfördröjning vid automatisk start, typisk | 100 ms
Tillslagsfördröjning med reset-knapp, typisk | 20 ms
Elektriska data - Säkra reläutgångar
Voltage, Utilisation category AC-15 | 250 VAC
Current, Utilisation category AC-15 | 2 A
Voltage, Utilisation category DC-13 | 24 VDC
Current, Utilisation category DC-13 | 2 A
Switching capacity, minimum | 10 VDC
Switching capacity, minimum | 10 mA
Switching capacity, maximum | 250 VAC
Switching capacity, maximum | 8 A
Elektriska data - Digitala ingångar
Ingångssignal, hög signal &quot;1&quot; | 10 … 30 VDC
Ingångssignal, LOW-signal &quot;0&quot; | 0 … 2 VDC
Ledningsmotstånd, maximum | 40 Ω
Elektriska data - Digital utgång
Voltage, Utilisation category DC-12 | 24 VDC
Current, Utilisation category DC-12 | 0,1 A
Elektriska data - Reläutgångar (extra kontakter)
Switching capacity, maximum | 24 VDC
Switching capacity, maximum | 2 A
Elektriska data - elektromagnetisk kompatibilitet
EMC rating | EMC-Directive
Integrerad systemdiagnos (ISD)
Note (ISD -Faults) | Följande fel registreras av säkerhetsmodulerna och indikeras av ISD.
Faults | Säkerhetsreläet går inte att aktivera eller deaktivera Fel på ingångskretsarna till säkeretreläet Skillnad i tidsinställning mellan kanal I och kanal II Kortslutning på ingångarna Avbrott i ingångsanslutningarna
Diverse data
Notera (applikationstillämpningar) | Säkert tidrelä
Note
Note (General) | Induktiva laster (t.ex. kontaktorer, reläer etc.) måste dämpas med hjälp av en lämplig krets.
Kopplingsexempel
Note (Wiring diagram) | Kopplingsdiagrammet visas med skyddsdörrarna stängda och i strömlöst tillstånd. ISD-tabellerna (integrerad systemdiagnos) för analys av felindikationerna och deras orsaker visas i bilagan. För övervakning av en skyddsanordning vid en efterlöpande farlig rörelse med performance level PL d och kategori 3 Övervakningstid för upplåsning av lås på säkerhetbrytare Säkerhetsbrytarens magnetlås låser inte upp skyddsanordningen förrän den inställda tiden har löpt ut. Tiden börjar löpa när kontaktorerna har fallit.
Schmersal Nordiska AB, F O Petersons gata 28, S-421 31 Västra Frölunda
Alla data och värden har kontrollerats noga. Bilder kan avvika från originalet. Ytterligare tekniska data finns i manualen. Tekniska ändringar och fel förbehålles.
Genererat den 2025-03-19 01:51