## Worksheet
BN 32-11R
| beröringsfri princip 1 Reedkontakterr Lång livslängd Aktiveringsyta och aktiveringsriktning uppmärkt med en symbol | 85 mm x 26 mm x 24 mm Plasthus Aktiveringsavstånd upp till 55 mm beroende aktiveringsmagnet och version Flatstiftanslutning
Beställningsinformation
Produktbeteckning | BN 32-11R
Artikelnummer (beställningsnummer) | 101057243
EAN (European Article Number) | 4030661025520
eCl@ss number, version 12.0 | 27-27-43-02
eCl@ss number, version 11.0 | 27-27-01-05
eCl@ss nummer, version 9.0 | 27-27-01-05
ETIM number, version 7.0 | EC002544
ETIM number, version 6.0 | EC002544
Globala egenskaper
Aktiv princip | Styrning av magnetlås
Kaplsing, dimensioner | Block
Kapslingens material | Plast, glasfiberförstärkt termoplast
Aktiv yta | Plast
Bruttovikt | 59 g
Allmänna data - Egenskaper
Kvarstående | Ja
Mekaniska data
Nyckelingångar | på sidan
Aktiv yta | på sidan
Manövreringselement | Magnetspole
Mekanisk livslängd, minimum | 1 000 000 000 kopplingar
Aktiveringshastighet, maximum | 18 m/s
Mechanical data - Switching distances according EN IEC 60947-5-3
Brytaravstånd | 5 mm … 55 mm 2 x BP 21S = 20 ... 55 mm BP 34S = 10 ... 25 mm BP 10N = 10 mm BP 10S = 10 mm 2 x BP 10N = 15 mm 2 x BP 10S = 15 mm BP 15N = 12 mm BP 15S = 12 mm 2 x BP 15/2N = 17 mm 2 x BP 15/2S = 17mm BP 34N = 10 ... 25mm BP 20N = 5 ... 20 mm BP 20S = 5 ... 20 mm BP 31N = 5 ... 20 mm BP 31S = 5 ... 20 mm BP 11N = 10 mm BP 11S = 10 mm 2 x BP 11N = 20 mm 2 x BP 11S = 20 mm BP 12N = 15 mm BP 12S = 15 mm 2 x BP 12N = 10 ... 25 mm 2 x BP 12S = 10 ... 25 mm BP 21N = 15 ... 40 mm BP 21S = 15 ... 40 mm 2 x BP 21N = 20 ... 55 mm BE 20N = 15 mm BE 20S = 15 mm
Note (Switching distance Sn) | Aktiveringsavstånd upp till 55 mm beroende aktiveringsmagnet och version
Repeternoggrannhet | 0,3 mm
Mechanical data - Connection technique
Anslutning, kontakt | Platt stickkontakt 4,8 mm
Mekaniska data - mått
Sensorns längd | 24 mm
Sensorns bredd | 85 mm
Sensorns höjd | 26 mm
Omgivningsförhållanden
Skyddsklass | IP67
Ambient temperature | -25 ... +90 °C
beständig mot vibrationer | 15 g, vid en sinusformad oscillering
Elektriska data
Kopplingsspänning, maximum | 220 VAC
Kopplingsström, maximum | 1 A
Kopplingseffekt, maximum | 60 W
Kopplingseffekt, maximum | 60 VA
Kopplingsdon | NO, NC
Kontaktstudslängd, minimum | 0,3 ms
Kontaktstudslängd, maximum | 0,6 ms
kopplingsfrekvens | 720 000 /h
Elektriska data - Digital utgång
Kopplingsutgång | Reedkontakterr
Leveransomfång
Leveransomfång | Actuator must be ordered separately.
Tillbehör
Rekommendation (aktiveringsdon) | BP 10 S 2x BP 10 S BP 15 S BP 34 S BP 20 S BP 31 S BP 11 S 2x BP 11 S BP 12 S BP 21 S 2x BP 21 S BE 20 S BP 10 N 2x BP 10 N BP 15 N 2 x BP 15/2 N 2x BP 15/2 S BP 34 N BP 20 N BP 31 N BP 11 N 2x BP 11 N BP 12 N 2x BP 12 N 2x BP 12 S BP 21 N 2x BP 21 N BE 20 N
Note
Note (General) | Den brytande eller slutande funktionen beror på aktiveringsriktningen och aktiveringsmagnetens polariteten.
Schmersal Nordiska AB, F O Petersons gata 28, S-421 31 Västra Frölunda
Alla data och värden har kontrollerats noga. Bilder kan avvika från originalet. Ytterligare tekniska data finns i manualen. Tekniska ändringar och fel förbehålles.
Genererat den 2025-04-01 09:30