## Worksheet
T4C 236-11Z-M20
1 kabelgenomföring M 20 x 1.5 Plasthus skyddsisolerad God beständighet mot olja och bensin 30 mm x 88,5 mm x 30 mm Aktiveringshuvuden kan vridas om med 4 x 90°
Beställningsinformation
Note (Delivery capacity) | Ej tillgänglig!
Produktbeteckning | T4C 236-11Z-M20
Artikelnummer (beställningsnummer) | 101164465
EAN (European Article Number) | 4030661205953
eCl@ss nummer, version 12.0 | 27-27-06-09
eCl@ss nummer, version 11.0 | 27-27-06-09
eCl@ss nummer, version 9.0 | 27-27-06-09
ETIM-nummer, version 7.0 | EC002591
ETIM-nummer, version 6.0 | EC002591
Certifieringar - Föreskrifter
Certifikat | cULus CCC
Globala egenskaper
Kapslingens material | Plast, glasfiberförstärkt termoplast, självsläckande
Aktiveringsorganets material | Rostfritt stål
Bruttovikt | 105 g
Allmänna data - Egenskaper
Antal extra kontakter | 1
Antal säkerhetskontakter | 1
Klassificering
Föreskrifter | BG-GS-ET-15 EN ISO 13849-1 EN IEC 60947-5-1
Mission time | 20 År
Säkerhetsklassificering - säkerhetsutgångar
B10D Öppnare (NC) | 20.000.000 kopplingar
Mekaniska data
Manövreringselement | Vridbar arm
Mekanisk livslängd, minimum | 1.000.000 kopplingar
Tvångsöppningsvinkel | 12,5 °
Positivt brytmoment | 0,2 Nm
Öppningsvinkel | 2 x 90°
Mechanical data - Connection technique
Anslutning, kontakt | Skruvkoppling M20 x 1,5
Anslutningsarea, minimum | 1 x 0,75 mm²
Anslutningsarea, maximum | 1 x 2,5 mm²
Note | All information i kabeldelen är inklusive kabelhylsor.
Mekaniska data - mått
Sensorns längd | 30 mm
Sensorns bredd | 30 mm
Sensorns höjd | 161 mm
Aktiveringsorganets höjd | 78 mm
Omgivningsförhållanden
Skyddsklass | IP67
Omgivningstemperatur | -30 ... +80 °C
Ambient conditions - Insulation values
Isolationsmärkspänning | 500 V
Märkstötspänning | 6 kV
Elektriska data
Termisk testström | 10 A
Brukskategori AC-15 | 230 VAC
Brukskategori AC-15 | 4 A
Brukskategori DC-13 | 24 VDC
Brukskategori DC-13 | 1 A
Kopplingsdon | NO, NC
Kopplingsprincip | Tyckkontakt
Maximal omkopplingsfrekvens | 5.000 /h
Kontakternas material, elektriskt | Silver
Schmersal Nordiska AB, F O Petersons gata 28, S-421 31 Västra Frölunda
Alla data och värden har kontrollerats noga. Bilder kan avvika från originalet. Ytterligare tekniska data finns i manualen. Tekniska ändringar och fel förbehålles.
Genererat den 2025-07-18 13:33