## Worksheet
Z4V7H 332-11Y-M20
| 1 kabelgenomföring M 20 x 1.5 metallhus Brett utbud av alternativa aktiveringsorgan God beständighet mot olja och bensin 40 mm x 76 mm x 40 mm Aktiveringshuvuden kan vridas om med 4 x 90° Stor kontaktbrytning | Hög repeternoggrannhet för kopplingspunkterna Guldpläterade massiva silverkontakter Momentkontakt med magnetisk funktion Kopplingssystem separerat från det snabbverkande systemet under förutsättning att kopplingspunkten är oberoende av kontaktslitage Konstruktion enligt EN 50041 endast för positioneringsuppgifter Armvinkel justerbar i steg om 10°
Beställningsinformation
Note (Delivery capacity) | Ej tillgänglig!
Produktbeteckning | Z4V7H 332-11Y-M20
Artikelnummer (beställningsnummer) | 101152177
EAN (European Article Number) | 4030661164984
eCl@ss number, version 12.0 | 27-27-06-01
eCl@ss number, version 11.0 | 27-27-06-01
eCl@ss nummer, version 9.0 | 27-27-06-01
ETIM number, version 7.0 | EC000030
ETIM number, version 6.0 | EC000030
Certifieringar - Föreskrifter
Certifikat | CCC
Globala egenskaper
Föreskrifter | BG-GS-ET-15 EN IEC 60947-5-1
Kaplsing, dimensioner | Norm konstruktionsdesign
Kapslingens material | pressgjuten lättlegering
Kapslingsbeläggningens material | lackerad
Armens material | Metallfilm
Bruttovikt | 275 g
Allmänna data - Egenskaper
Antal extra kontakter | 1
Antal säkerhetskontakter | 1
Klassificering
Standarder, föreskrifter | EN ISO 13849-1
Mission time | 20 År
Säkerhetsklassificering - säkerhetsutgångar
B10D Öppnare (NC) | 20 000 000 kopplingar
Mekaniska data
Manövreringselement | Arm med rulle
Rullmaterial | Plast
Mekanisk livslängd, minimum | 30 000 000 kopplingar
Contact opening | > 2 x 1,25 mm (vid max aktivering)
Aktiveringshastighet, minimum | 10 mm/min
Aktiveringsmoment, minimum | 0,4 Nm
Repeat accuracy of switching points | 0,02 mm
Mechanical data - Connection technique
Anslutning, kontakt | Skruvkoppling M20 x 1,5
Anslutningsarea, minimum | 1,5 mm²
Anslutningsarea, maximum | 2,5 mm²
Note | All information i kabeldelen är inklusive kabelhylsor.
Mekaniska data - Stickkontakt sida B
Connector typ | Female connector
Mekaniska data - mått
Sensorns längd | 57 mm
Sensorns bredd | 40 mm
Sensorns höjd | 173,5 mm
Omgivningsförhållanden
Skyddsklass | IP65 IP67
Ambient temperature | -30 ... +80 °C
Ambient conditions - Insulation values
Isolationsmärkspänning | 500 V
Märkstötspänning | 4 kV
Elektriska data
Termisk testström | 6 A
Betingad märkkortslutningsström enligt EN 60947-5-1 | 1 000 A
Brukskategori AC-15 | 230 VAC
Brukskategori AC-15 | 2,5 A
Kopplingsdon | NO, NC
Kopplingsprincip | Moment
Kontaktstudslängd, maximum | 2,5 ms
kopplingsfrekvens | 3 000 /h
Kontaktomslagstid, minimum | 1,5 ms
Kontakternas material, elektriskt | guldpläterat silver
Schmersal Nordiska AB, F O Petersons gata 28, S-421 31 Västra Frölunda
Alla data och värden har kontrollerats noga. Bilder kan avvika från originalet. Ytterligare tekniska data finns i manualen. Tekniska ändringar och fel förbehålles.
Genererat den 2025-02-21 20:35