## Worksheet
Z1K 335-11Z-M20
| Momentan verkan med konstant kontakttryck upp till kopplingspunkten 1 kabelgenomföring M 20 x 1.5 metallhus Brett utbud av alternativa aktiveringsorgan | God beständighet mot olja och bensin 40,5 mm x 76 mm x 38 mm Aktiveringshuvuden kan vridas om med 4 x 90° Konstruktion enligt EN 50041
Beställningsinformation
Note (Delivery capacity) | Ej tillgänglig!
Produktbeteckning | Z1K 335-11Z-M20
Artikelnummer (beställningsnummer) | 101152788
EAN (European Article Number) | 4030661166315
eCl@ss number, version 12.0 | 27-27-26-01
eCl@ss number, version 11.0 | 27-27-26-01
eCl@ss nummer, version 9.0 | 27-27-26-01
ETIM number, version 7.0 | EC000030
ETIM number, version 6.0 | EC000030
Certifieringar - Föreskrifter
Certifikat | cULus CCC UKCA
Globala egenskaper
Kaplsing, dimensioner | Norm konstruktionsdesign
Kapslingens material | pressgjuten lättlegering
Kapslingsbeläggningens material | lackerad
Bruttovikt | 195 g
Allmänna data - Egenskaper
Säkerhetsfunktioner | Ja
Antal extra kontakter | 1
Antal säkerhetskontakter | 1
Klassificering
Standarder, föreskrifter | BG-GS-ET-15 EN ISO 13849-1 EN IEC 60947-5-1
Mission time | 20 År
Säkerhetsklassificering - säkerhetsutgångar
B10D Öppnare (NC) | 20 000 000 kopplingar
Mekaniska data
Manövreringselement | Arm med rulle
Mekanisk livslängd, minimum | 30 000 000 kopplingar
Aktiveringskraft, minimum | 12 N
Aktiveringshastighet, maximum | 0,5 m/s
Note (Actuating speed) | Aktiveringshastighet med en aktiveringsvinkel på 30° mot brytarens axel
Notera (kontaktstudslängd) | Kontaktstudsar enligt aktiveringshastigheten
Mechanical data - Connection technique
Anslutning, kontakt | Skruvkoppling M20 x 1,5
Anslutningsarea, minimum | 0,75 mm²
Anslutningsarea, maximum | 2,5 mm²
Note | All information i kabeldelen är inklusive kabelhylsor.
Mekaniska data - mått
Sensorns längd | 38 mm
Sensorns bredd | 40,5 mm
Sensorns höjd | 118,5 mm
Omgivningsförhållanden
Skyddsklass | IP65 IP67
Ambient temperature | -30 ... +80 °C
Ambient conditions - Insulation values
Isolationsmärkspänning | 500 V
Märkstötspänning | 6 kV
Elektriska data
Termisk testström | 10 A
Betingad märkkortslutningsström enligt EN 60947-5-1 | 1 000 A
Brukskategori AC-15 | 230 VAC
Brukskategori AC-15 | 4 A
Brukskategori DC-13 | 24 VDC
Brukskategori DC-13 | 4 A
Kopplingsdon | NO, NC
Kopplingsprincip | Moment
kopplingsfrekvens | 5 000 /h
Kontaktomslagstid, maximum | 2 ms
Kontakternas material, elektriskt | Silver
Schmersal Nordiska AB, F O Petersons gata 28, S-421 31 Västra Frölunda
Alla data och värden har kontrollerats noga. Bilder kan avvika från originalet. Ytterligare tekniska data finns i manualen. Tekniska ändringar och fel förbehålles.
Genererat den 2024-10-02 02:24