## Worksheet
MAF 330-11Y-M20
| metallhus Lång livslängd 40 mm x 76 mm x 40 mm ( standard komponent) Lämplig för låga aktiveringshastigheter 1 kabelgenomföring M 20 x 1.5 | silikonfri beprövad i kraftverksapplikationer Kan aktiveras från valfri riktning Fjäderns elasticitet möjliggör böjning över den maximala kopplingsvinkeln på 15°
Beställningsinformation
Note (Delivery capacity) | Ej tillgänglig!
Produktbeteckning | MAF 330-11Y-M20
Artikelnummer (beställningsnummer) | 101160633
EAN (European Article Number) | 4030661190945
eCl@ss number, version 12.0 | 27-27-06-01
eCl@ss number, version 11.0 | 27-27-06-01
eCl@ss nummer, version 9.0 | 27-27-06-01
ETIM number, version 7.0 | EC000030
ETIM number, version 6.0 | EC000030
Certifieringar - Föreskrifter
Certifikat | cULus CCC
Globala egenskaper
Föreskrifter | EN IEC 60947-5-1
Aktiv princip | mekanisk
Kapslingens material | Gjuten lättmetall, lackerad
Kapslingsbeläggningens material | lackerad
Stavens material | Metallfilm
Bruttovikt | 200 g
Allmänna data - Egenskaper
Antal öppnare | 1
Antal slutare | 1
Säkerhetsklassificering - säkerhetsutgångar
B10D Öppnare (NC) | 20 000 000 kopplingar
Mekaniska data
Manövreringselement | Fjäderarm
Mekanisk livslängd, minimum | 30 000 000 kopplingar
Contact opening | 2 x 0,5 mm
Aktiveringshastighet, minimum | 1 mm/min
Repeat accuracy of switching points | 0,02 mm
Mechanical data - Connection technique
Anslutning, kontakt | Skruvkoppling M20 x 1,5
Anslutningsarea, minimum | 1,5 mm²
Anslutningsarea, maximum | 2,5 mm²
Note | All information i kabeldelen är inklusive kabelhylsor.
Ledararea | 13 AWG
Mekaniska data - mått
Sensorns längd | 40 mm
Sensorns bredd | 40 mm
Sensorns höjd | 184,5 mm
Stavens diameter | 8 mm
Omgivningsförhållanden
Skyddsklass | IP65
Ambient temperature | -30 ... +90 °C
tålighet mot chock | 50 g / 6 ms
Ambient conditions - Insulation values
Isolationsmärkspänning | 250 VAC
Märkstötspänning | 4 kV
Elektriska data
Termisk testström | 6 A
Brukskategori AC-15 | 230 VAC
Brukskategori AC-15 | 2,5 A
Kopplingsdon | NO, NC
Note (Switching element) | galvaniskt separerade kontaktbryggor
Kopplingsprincip | Moment
Kontaktstudslängd, maximum | 1,5 ms
Kontaktomslagstid, maximum | 10 ms
Kontakternas material, elektriskt | Silver
Schmersal Nordiska AB, F O Petersons gata 28, S-421 31 Västra Frölunda
Alla data och värden har kontrollerats noga. Bilder kan avvika från originalet. Ytterligare tekniska data finns i manualen. Tekniska ändringar och fel förbehålles.
Genererat den 2025-03-06 20:20