## Worksheet
Z4V8H 332-11Y-RMS-1583-2
| metallhus Brett utbud av alternativa aktiveringsorgan God beständighet mot olja och bensin 40 mm x 76 mm x 40 mm Aktiveringshuvuden kan vridas om med 4 x 90° 1 kabelgenomföring M 20 x 1.5 Stor kontaktbrytning | Hög repeternoggrannhet för kopplingspunkterna Guldpläterade massiva silverkontakter Momentkontakt med magnetisk funktion Kopplingssystem separerat från det snabbverkande systemet under förutsättning att kopplingspunkten är oberoende av kontaktslitage Konstruktion enligt EN 50041 endast för positioneringsuppgifter Armvinkel justerbar i steg om 10°
Beställningsinformation
Note (Delivery capacity) | Ej tillgänglig!
Produktbeteckning | Z4V8H 332-11Y-RMS-1583-2
Artikelnummer (beställningsnummer) | 101089851
EAN (European Article Number) | 4030661006437
eCl@ss number, version 12.0 | 27-27-26-01
eCl@ss number, version 11.0 | 27-27-26-01
eCl@ss nummer, version 9.0 | 27-27-26-01
ETIM number, version 7.0 | EC000030
ETIM number, version 6.0 | EC000030
Certifieringar - Föreskrifter
Certifikat | CCC
Globala egenskaper
Föreskrifter | BG-GS-ET-15 EN IEC 60947-5-1
Kaplsing, dimensioner | Norm konstruktionsdesign
Kapslingens material | pressgjuten lättlegering
Kapslingsbeläggningens material | lackerad
Armens material | Metallfilm
Bruttovikt | 303 g
Klassificering
Standarder, föreskrifter | EN ISO 13849-1
Mission time | 20 År
Säkerhetsklassificering - säkerhetsutgångar
B10D Öppnare (NC) | 20 000 000 kopplingar
Mekaniska data
Manövreringselement | Arm med rulle
Rullmaterial | Mässing (Me)
Mekanisk livslängd, minimum | 30 000 000 kopplingar
Aktiveringsmoment, minimum | 0,4 Nm
Mekaniska data - Stickkontakt sida B
Connector typ | Female connector
Mekaniska data - mått
Sensorns längd | 57 mm
Sensorns bredd | 40 mm
Sensorns höjd | 173,5 mm
Omgivningsförhållanden
Skyddsklass | IP65 IP67
Ambient temperature | -30 ... +80 °C
Ambient conditions - Insulation values
Märkstötspänning | 4 kV
Elektriska data
Termisk testström | 6 A
Betingad märkkortslutningsström enligt EN 60947-5-1 | 1 000 A
Brukskategori AC-15 | 230 VAC
Brukskategori AC-15 | 2,5 A
Kopplingsprincip | Moment
kopplingsfrekvens | 3 000 /h
Kontakternas material, elektriskt | guldpläterat silver
Schmersal Nordiska AB, F O Petersons gata 28, S-421 31 Västra Frölunda
Alla data och värden har kontrollerats noga. Bilder kan avvika från originalet. Ytterligare tekniska data finns i manualen. Tekniska ändringar och fel förbehålles.
Genererat den 2025-04-19 03:31