## Worksheet
TVH 336-01/01Z-1058
| Armvinkel justerbar i steg om 10° Konstruktion enligt EN 50041 Plasthus lämplig för hissar skyddsisolerad | God beständighet mot olja och bensin Brett utbud av alternativa aktiveringsorgan Aktiveringshuvuden kan vridas om med 4 x 90° 1 kabelgenomföring M 20 x 1.5
Beställningsinformation
Note (Delivery capacity) | Ej tillgänglig!
Produktbeteckning | TVH 336-01/01Z-1058
Artikelnummer (beställningsnummer) | 101088766
EAN (European Article Number) | 4030661519999
eCl@ss number, version 12.0 | 27-27-26-01
eCl@ss number, version 11.0 | 27-27-26-01
eCl@ss nummer, version 9.0 | 27-27-26-01
ETIM number, version 7.0 | EC000030
ETIM number, version 6.0 | EC000030
Certifieringar - Föreskrifter
Certifikat | cULus CCC
Globala egenskaper
Kaplsing, dimensioner | Norm konstruktionsdesign
Typ av aktiveringsorgan enligt DIN EN 50041 | A
Kapslingens material | Plast, glasfiberförstärkt
Armens material | Metallfilm
Bruttovikt | 195 g
Allmänna data - Egenskaper
Lämplig för hissar | Ja
Klassificering
Standarder, föreskrifter | BG-GS-ET-15 EN ISO 13849-1 EN IEC 60947-5-1
Mission time | 20 År
Säkerhetsklassificering - säkerhetsutgångar
B10D Öppnare (NC) | 20 000 000 kopplingar
Mekaniska data
Manövreringselement | Arm med rulle
Rullmaterial | gummi
Mekanisk livslängd, minimum | 30 000 000 kopplingar
Aktiveringshastighet, maximum | 2,5 m/s
Note (Actuating speed) | Aktiveringshastighet med en aktiveringsvinkel på 30° mot brytarens axel
Notera (kontaktomslagstid) | Kontaktomslagstid beroende på aktiveringshastigheten
Aktiveringsmoment, minimum | 0,3 Nm
Mechanical data - Connection technique
Anslutning, kontakt | Skruvkoppling M20 x 1,5
Anslutningsarea, minimum | 0,75 mm²
Anslutningsarea, maximum | 2,5 mm²
Note | All information i kabeldelen är inklusive kabelhylsor.
Mekaniska data - mått
Sensorns längd | 38 mm
Sensorns bredd | 40,5 mm
Sensorns höjd | 144,5 mm
Omgivningsförhållanden
Ambient temperature | -30 ... +80 °C
Ambient conditions - Insulation values
Märkstötspänning | 6 kV
Elektriska data
Termisk testström | 10 A
Betingad märkkortslutningsström enligt EN 60947-5-1 | 1 000 A
Brukskategori AC-15 | 230 VAC
Brukskategori AC-15 | 4 A
Brukskategori DC-13 | 24 VDC
Brukskategori DC-13 | 4 A
Kopplingsprincip | Tyckkontakt
Kontaktstudslängd, maximum | 2 ms
kopplingsfrekvens | 5 000 /h
Kontakternas material, elektriskt | Silver
Schmersal Nordiska AB, F O Petersons gata 28, S-421 31 Västra Frölunda
Alla data och värden har kontrollerats noga. Bilder kan avvika från originalet. Ytterligare tekniska data finns i manualen. Tekniska ändringar och fel förbehålles.
Genererat den 2025-01-15 13:39