## Worksheet
EWT21.1
Lång arm på vredet
Beställningsinformation
Produktbeteckning | EWT21.1
Artikelnummer (beställningsnummer) | 101006370
EAN (European Article Number) | 4030661484884
eCl@ss number, version 12.0 | 27-37-12-13
eCl@ss number, version 11.0 | 27-37-12-13
eCl@ss nummer, version 9.0 | 27-37-12-13
ETIM number, version 7.0 | EC000222
ETIM number, version 6.0 | EC000222
Certifieringar - Föreskrifter
Certifikat | cULus
Globala egenskaper
Föreskrifter | EN IEC 60947-5-1 EN IEC 60947-1
Utförande | Växla
Monteringsvillkor (mekanisk) | valfri
Växla | lång
Typ av tätning | Membran Läpptätningar Formtätningar
Frontringens material | Aluminium
Vredets material | Plast
Frontringens färg | Silver
Handtagets färg | Grå
Bruttovikt | 45 g
Allmänna data - Egenskaper
Sondering möjlig | Ja
Helisolerad | Ja
Antal stänger | 1
Antal brytarpositioner | 2
Mekaniska data
Öppning | utan
hållkraftposition | höger
Mekanisk livslängd, minimum | 300 000 kopplingar
Kopplingsvinkel, höger | 55 °
Montering | Monteringsfläns
Åtdragningsmoment skruv | 0,6 Nm
Mekaniska data - mått
Höjd | 28 mm
Längd x bredd x höjd | Inbyggnadsdiameter Ø: 22 mm
Frontringens diameter | 29,5 mm
Vredets längd | 46 mm
Mounting diameter | 22,3 mm
Frontplattans tjocklek, minimum | 1,5 mm
Frontplattans tjocklek, maximum | 6 mm
Rastermått | 50 x 50 mm
Omgivningsförhållanden
Skyddsklass | IP65
Ambient temperature | +0 ... +80 °C
tålighet mot chock | 30 g / 18 ms
beständig mot vibrationer | 20 g / 10 ... 150 Hz
Schmersal Nordiska AB, F O Petersons gata 28, S-421 31 Västra Frölunda
Alla data och värden har kontrollerats noga. Bilder kan avvika från originalet. Ytterligare tekniska data finns i manualen. Tekniska ändringar och fel förbehålles.
Genererat den 2025-02-26 10:49